## bus_data
BUS_I | BUS_TYPE | Pd | Qd | Gs | Bs | area | Vm | Va | baseKV | zone | Vmax | Vmin
1 | 1 | 0.065897 | 0.016515 | 0 | 0 | 1 | 0.9977 | -0.044273 | 0.4 | 1 | 1.1 | 0.9
2 | 1 | 0.035353 | 0.0088603 | 0 | 0 | 1 | 0.999 | -0.01921 | 0.4 | 1 | 1.1 | 0.9
4 | 3 | 0 | 0 | 0 | 0 | 1 | 1 | 0 | 0.4 | 1 | 1.1 | 0.9
16 | 1 | 0.01624 | 0.0040702 | 0 | 0 | 1 | 0.99847 | -0.029294 | 0.4 | 1 | 1.1 | 0.9
6 | 1 | 0 | 0 | 0 | 0 | 1 | 0.99714 | -0.054423 | 0.4 | 1 | 1.1 | 0.9
32 | 1 | 0.04996 | 0.012521 | 0 | 0 | 1 | 0.99704 | -0.056299 | 0.4 | 1 | 1.1 | 0.9
7 | 1 | 0 | 0 | 0 | 0 | 1 | 0.99524 | -0.090733 | 0.4 | 1 | 1.1 | 0.9
31 | 1 | 0.0049113 | 0.0012309 | 0 | 0 | 1 | 0.99444 | -0.10597 | 0.4 | 1 | 1.1 | 0.9
8 | 1 | 0 | 0 | 0 | 0 | 1 | 0.9947 | -0.10185 | 0.4 | 1 | 1.1 | 0.9
15 | 1 | 0.022113 | 0.0055421 | 0 | 0 | 1 | 0.99502 | -0.095762 | 0.4 | 1 | 1.1 | 0.9
14 | 1 | 0.049206 | 0.012332 | 0 | 0 | 1 | 0.99434 | -0.1088 | 0.4 | 1 | 1.1 | 0.9
9 | 1 | 0 | 0 | 0 | 0 | 1 | 0.99594 | -0.077956 | 0.4 | 1 | 1.1 | 0.9
18 | 1 | 0 | 0 | 0 | 0 | 1 | 0.99602 | -0.076439 | 0.4 | 1 | 1.1 | 0.9
23 | 1 | 0.015115 | 0.0037881 | 0 | 0 | 1 | 0.9959 | -0.078819 | 0.4 | 1 | 1.1 | 0.9
11 | 1 | 0 | 0 | 0 | 0 | 1 | 0.98597 | -0.26944 | 0.4 | 1 | 1.1 | 0.9
21 | 1 | 0.016279 | 0.00408 | 0 | 0 | 1 | 0.98522 | -0.28411 | 0.4 | 1 | 1.1 | 0.9
24 | 1 | 0.013723 | 0.0034393 | 0 | 0 | 1 | 0.98737 | -0.24242 | 0.4 | 1 | 1.1 | 0.9
12 | 1 | 0 | 0 | 0 | 0 | 1 | 0.98857 | -0.21897 | 0.4 | 1 | 1.1 | 0.9
25 | 1 | 0 | 0 | 0 | 0 | 1 | 0.9884 | -0.22229 | 0.4 | 1 | 1.1 | 0.9
29 | 1 | 0.011765 | 0.0029487 | 0 | 0 | 1 | 0.9899 | -0.19337 | 0.4 | 1 | 1.1 | 0.9
13 | 1 | 0 | 0 | 0 | 0 | 1 | 0.99353 | -0.12332 | 0.4 | 1 | 1.1 | 0.9
30 | 1 | 0.0033504 | 0.00083968 | 0 | 0 | 1 | 0.99307 | -0.13225 | 0.4 | 1 | 1.1 | 0.9
17 | 1 | 0.010795 | 0.0027056 | 0 | 0 | 1 | 0.99686 | -0.060221 | 0.4 | 1 | 1.1 | 0.9
19 | 1 | 0.038785 | 0.0097204 | 0 | 0 | 1 | 0.98465 | -0.2953 | 0.4 | 1 | 1.1 | 0.9
26 | 1 | 0.047272 | 0.011848 | 0 | 0 | 1 | 0.98704 | -0.24883 | 0.4 | 1 | 1.1 | 0.9
20 | 1 | 0.050511 | 0.012659 | 0 | 0 | 1 | 0.98415 | -0.30503 | 0.4 | 1 | 1.1 | 0.9
22 | 1 | 0.022813 | 0.0057174 | 0 | 0 | 1 | 0.98385 | -0.31079 | 0.4 | 1 | 1.1 | 0.9
27 | 1 | 0.010119 | 0.0025361 | 0 | 0 | 1 | 0.98677 | -0.2541 | 0.4 | 1 | 1.1 | 0.9
28 | 1 | 0.052074 | 0.013051 | 0 | 0 | 1 | 0.98641 | -0.26099 | 0.4 | 1 | 1.1 | 0.9

## generator_data
GEN_BUS | PG | QG | QMAX | QMIN | VG | MBASE | GEN_STATUS | PMAX | PMIN
4 | 0.54059 | 0.13716 | 10 | -10 | 1 | 100 | 1 | 10 | 0

## branch_data
F_BUS | T_BUS | BR_R | BR_X | BR_B | RATE_A | RATE_B | RATE_C | TAP | SHIFT | BR_STATUS | ANGMIN | ANGMAX | P_in | Q_in | P_out | Q_out
1 | 2 | 1.6992 | 1.0875 | 2.8534e-09 | 0 | 0 | 0 | 0 | 0 | 1 | -90 | 90 | -0.065897 | -0.016515 | 0.065976 | 0.016565
2 | 4 | 0.84959 | 0.54373 | 1.4267e-09 | 0 | 0 | 0 | 0 | 0 | 1 | -90 | 90 | -0.10133 | -0.025426 | 0.10142 | 0.025485
4 | 16 | 1.1554 | 0.73945 | 1.9402e-09 | 0 | 0 | 0 | 0 | 0 | 1 | -90 | 90 | 0.11394 | 0.028737 | -0.11378 | -0.028635
4 | 6 | 0.75643 | 0.48412 | 3.8108e-09 | 0 | 0 | 0 | 0 | 0 | 1 | -90 | 90 | 0.32523 | 0.082934 | -0.32438 | -0.082389
16 | 17 | 1.4191 | 0.90822 | 2.383e-09 | 0 | 0 | 0 | 0 | 0 | 1 | -90 | 90 | 0.097539 | 0.024565 | -0.097395 | -0.024473
6 | 32 | 0.025998 | 0.016639 | 1.3097e-10 | 0 | 0 | 0 | 0 | 0 | 1 | -90 | 90 | 0.32438 | 0.082389 | -0.32435 | -0.08237
32 | 7 | 0.56388 | 0.36089 | 2.8407e-09 | 0 | 0 | 0 | 0 | 0 | 1 | -90 | 90 | 0.27439 | 0.069849 | -0.27393 | -0.069558
7 | 31 | 0.24895 | 0.15933 | 1.2541e-09 | 0 | 0 | 0 | 0 | 0 | 1 | -90 | 90 | 0.27393 | 0.069558 | -0.27373 | -0.06943
31 | 13 | 0.2881 | 0.18439 | 1.4514e-09 | 0 | 0 | 0 | 0 | 0 | 1 | -90 | 90 | 0.26882 | 0.068199 | -0.2686 | -0.068056
8 | 15 | 0.54874 | 0.3512 | 9.2149e-10 | 0 | 0 | 0 | 0 | 0 | 1 | -90 | 90 | -0.049222 | -0.012343 | 0.049237 | 0.012352
8 | 14 | 0.62621 | 0.40078 | 1.0516e-09 | 0 | 0 | 0 | 0 | 0 | 1 | -90 | 90 | 0.049222 | 0.012343 | -0.049206 | -0.012332
15 | 18 | 1.2035 | 0.77027 | 2.0211e-09 | 0 | 0 | 0 | 0 | 0 | 1 | -90 | 90 | -0.07135 | -0.017894 | 0.071416 | 0.017936
9 | 18 | 0.44625 | 0.2856 | 7.4937e-10 | 0 | 0 | 0 | 0 | 0 | 1 | -90 | 90 | -0.015115 | -0.0037884 | 0.015116 | 0.003789
9 | 23 | 0.25387 | 0.16247 | 4.2631e-10 | 0 | 0 | 0 | 0 | 0 | 1 | -90 | 90 | 0.015115 | 0.0037884 | -0.015115 | -0.0037881
18 | 17 | 0.83508 | 0.53445 | 1.4023e-09 | 0 | 0 | 0 | 0 | 0 | 1 | -90 | 90 | -0.086532 | -0.021725 | 0.086599 | 0.021767
11 | 21 | 0.49729 | 0.31827 | 8.3509e-10 | 0 | 0 | 0 | 0 | 0 | 1 | -90 | 90 | 0.12858 | 0.032298 | -0.12849 | -0.032241
11 | 24 | 0.9186 | 0.58791 | 1.5426e-09 | 0 | 0 | 0 | 0 | 0 | 1 | -90 | 90 | -0.12858 | -0.032298 | 0.12874 | 0.032404
21 | 19 | 0.43418 | 0.27787 | 7.291e-10 | 0 | 0 | 0 | 0 | 0 | 1 | -90 | 90 | 0.11221 | 0.028161 | -0.11215 | -0.028123
24 | 25 | 0.61955 | 0.39651 | 2.0808e-09 | 0 | 0 | 0 | 0 | 0 | 1 | -90 | 90 | -0.14247 | -0.035844 | 0.1426 | 0.035931
12 | 25 | 0.057734 | 0.03695 | 2.9085e-10 | 0 | 0 | 0 | 0 | 0 | 1 | -90 | 90 | 0.25228 | 0.063501 | -0.25224 | -0.063475
12 | 29 | 0.44645 | 0.28573 | 2.2491e-09 | 0 | 0 | 0 | 0 | 0 | 1 | -90 | 90 | -0.25228 | -0.063501 | 0.25259 | 0.063698
25 | 26 | 1.0602 | 0.67855 | 1.7804e-09 | 0 | 0 | 0 | 0 | 0 | 1 | -90 | 90 | 0.10964 | 0.027544 | -0.1095 | -0.027456
29 | 30 | 1.0227 | 0.65451 | 5.152e-09 | 0 | 0 | 0 | 0 | 0 | 1 | -90 | 90 | -0.26435 | -0.066647 | 0.26513 | 0.067143
13 | 30 | 0.14796 | 0.094695 | 7.4539e-10 | 0 | 0 | 0 | 0 | 0 | 1 | -90 | 90 | 0.2686 | 0.068056 | -0.26848 | -0.067982
19 | 20 | 0.57621 | 0.36877 | 9.676e-10 | 0 | 0 | 0 | 0 | 0 | 1 | -90 | 90 | 0.073363 | 0.018402 | -0.073329 | -0.018381
26 | 27 | 0.37037 | 0.23704 | 6.2195e-10 | 0 | 0 | 0 | 0 | 0 | 1 | -90 | 90 | 0.062226 | 0.015608 | -0.06221 | -0.015598
20 | 22 | 1.0965 | 0.70173 | 1.8412e-09 | 0 | 0 | 0 | 0 | 0 | 1 | -90 | 90 | 0.022819 | 0.0057213 | -0.022813 | -0.0057175
27 | 28 | 0.57721 | 0.36941 | 9.6928e-10 | 0 | 0 | 0 | 0 | 0 | 1 | -90 | 90 | 0.052091 | 0.013062 | -0.052074 | -0.013051