## bus_data
BUS_I | BUS_TYPE | Pd | Qd | Gs | Bs | area | Vm | Va | baseKV | zone | Vmax | Vmin
1 | 1 | 0.041457 | 0.01039 | 0 | 0 | 1 | 0.9956 | -0.084665 | 0.4 | 1 | 1.1 | 0.9
2 | 1 | 0 | 0 | 0 | 0 | 1 | 0.99695 | -0.058517 | 0.4 | 1 | 1.1 | 0.9
4 | 1 | 0.0096611 | 0.0024213 | 0 | 0 | 1 | 0.9977 | -0.044198 | 0.4 | 1 | 1.1 | 0.9
10 | 1 | 0 | 0 | 0 | 0 | 1 | 0.99791 | -0.040116 | 0.4 | 1 | 1.1 | 0.9
5 | 1 | 0 | 0 | 0 | 0 | 1 | 0.99799 | -0.038579 | 0.4 | 1 | 1.1 | 0.9
14 | 1 | 0.072844 | 0.018256 | 0 | 0 | 1 | 0.99712 | -0.055253 | 0.4 | 1 | 1.1 | 0.9
16 | 1 | 0.053486 | 0.013405 | 0 | 0 | 1 | 0.99903 | -0.018537 | 0.4 | 1 | 1.1 | 0.9
8 | 1 | 0.025959 | 0.006506 | 0 | 0 | 1 | 0.99884 | -0.022229 | 0.4 | 1 | 1.1 | 0.9
13 | 1 | 0 | 0 | 0 | 0 | 1 | 0.99592 | -0.078382 | 0.4 | 1 | 1.1 | 0.9
11 | 1 | 0.065639 | 0.016451 | 0 | 0 | 1 | 0.99922 | -0.015023 | 0.4 | 1 | 1.1 | 0.9
15 | 1 | 0.06027 | 0.015105 | 0 | 0 | 1 | 0.99533 | -0.089887 | 0.4 | 1 | 1.1 | 0.9
12 | 1 | 0.087934 | 0.022038 | 0 | 0 | 1 | 0.9952 | -0.092402 | 0.4 | 1 | 1.1 | 0.9
9 | 3 | 0.059238 | 0.014847 | 0 | 0 | 1 | 1 | 0 | 0.4 | 1 | 1.1 | 0.9

## generator_data
GEN_BUS | PG | QG | QMAX | QMIN | VG | MBASE | GEN_STATUS | PMAX | PMIN
9 | 0.47764 | 0.12015 | 10 | -10 | 1 | 100 | 1 | 10 | 0

## branch_data
F_BUS | T_BUS | BR_R | BR_X | BR_B | RATE_A | RATE_B | RATE_C | TAP | SHIFT | BR_STATUS | ANGMIN | ANGMAX | P_in | Q_in | P_out | Q_out
1 | 2 | 2.8061 | 1.7959 | 4.7122e-09 | 0 | 0 | 0 | 0 | 0 | 1 | -90 | 90 | -0.041457 | -0.01039 | 0.041509 | 0.010423
2 | 4 | 1.5399 | 0.9855 | 2.5858e-09 | 0 | 0 | 0 | 0 | 0 | 1 | -90 | 90 | -0.041509 | -0.010423 | 0.041537 | 0.010441
4 | 10 | 0.35633 | 0.22805 | 5.9838e-10 | 0 | 0 | 0 | 0 | 0 | 1 | -90 | 90 | -0.051198 | -0.012862 | 0.051208 | 0.012868
10 | 8 | 1.5634 | 1.0005 | 2.6253e-09 | 0 | 0 | 0 | 0 | 0 | 1 | -90 | 90 | -0.051208 | -0.012868 | 0.051252 | 0.012896
5 | 14 | 0.33646 | 0.21533 | 1.695e-09 | 0 | 0 | 0 | 0 | 0 | 1 | -90 | 90 | 0.22148 | 0.055675 | -0.2213 | -0.055563
5 | 16 | 0.4052 | 0.25933 | 2.0413e-09 | 0 | 0 | 0 | 0 | 0 | 1 | -90 | 90 | -0.22148 | -0.055675 | 0.22169 | 0.055811
14 | 13 | 0.69465 | 0.44457 | 2.333e-09 | 0 | 0 | 0 | 0 | 0 | 1 | -90 | 90 | 0.14846 | 0.037306 | -0.14829 | -0.037202
16 | 11 | 0.057276 | 0.036657 | 2.8855e-10 | 0 | 0 | 0 | 0 | 0 | 1 | -90 | 90 | -0.27518 | -0.069216 | 0.27522 | 0.069245
8 | 9 | 1.2911 | 0.82633 | 2.1682e-09 | 0 | 0 | 0 | 0 | 0 | 1 | -90 | 90 | -0.077211 | -0.019402 | 0.077293 | 0.019454
13 | 15 | 0.84818 | 0.54283 | 1.4243e-09 | 0 | 0 | 0 | 0 | 0 | 1 | -90 | 90 | 0.060303 | 0.015126 | -0.06027 | -0.015105
13 | 12 | 0.70834 | 0.45334 | 1.1895e-09 | 0 | 0 | 0 | 0 | 0 | 1 | -90 | 90 | 0.087992 | 0.022076 | -0.087934 | -0.022038
11 | 9 | 0.1978 | 0.12659 | 9.9646e-10 | 0 | 0 | 0 | 0 | 0 | 1 | -90 | 90 | -0.34086 | -0.085696 | 0.34111 | 0.085853