## bus_data
BUS_I | BUS_TYPE | Pd | Qd | Gs | Bs | area | Vm | Va | baseKV | zone | Vmax | Vmin
1 | 1 | 0.027457 | 0.0068814 | 0 | 0 | 1 | 0.9979 | -0.040352 | 0.4 | 1 | 1.1 | 0.9
2 | 1 | 0.035889 | 0.0089946 | 0 | 0 | 1 | 0.99804 | -0.037538 | 0.4 | 1 | 1.1 | 0.9
3 | 1 | 0 | 0 | 0 | 0 | 1 | 0.99727 | -0.052385 | 0.4 | 1 | 1.1 | 0.9
4 | 1 | 0 | 0 | 0 | 0 | 1 | 0.99846 | -0.029643 | 0.4 | 1 | 1.1 | 0.9
5 | 1 | 0 | 0 | 0 | 0 | 1 | 0.99676 | -0.062293 | 0.4 | 1 | 1.1 | 0.9
9 | 1 | 0.012484 | 0.0031287 | 0 | 0 | 1 | 0.99833 | -0.032118 | 0.4 | 1 | 1.1 | 0.9
10 | 1 | 0.015016 | 0.0037635 | 0 | 0 | 1 | 0.99941 | -0.011252 | 0.4 | 1 | 1.1 | 0.9
17 | 1 | 0.060001 | 0.015038 | 0 | 0 | 1 | 0.99485 | -0.099085 | 0.4 | 1 | 1.1 | 0.9
11 | 3 | 0.077275 | 0.019367 | 0 | 0 | 1 | 1 | 0 | 0.4 | 1 | 1.1 | 0.9
15 | 1 | 0.011045 | 0.0027681 | 0 | 0 | 1 | 0.99895 | -0.020169 | 0.4 | 1 | 1.1 | 0.9
14 | 1 | 0.026688 | 0.0066886 | 0 | 0 | 1 | 0.99901 | -0.019069 | 0.4 | 1 | 1.1 | 0.9
12 | 1 | 0.034505 | 0.0086478 | 0 | 0 | 1 | 0.9994 | -0.011557 | 0.4 | 1 | 1.1 | 0.9
13 | 1 | 0.0069955 | 0.0017532 | 0 | 0 | 1 | 0.9992 | -0.015366 | 0.4 | 1 | 1.1 | 0.9

## generator_data
GEN_BUS | PG | QG | QMAX | QMIN | VG | MBASE | GEN_STATUS | PMAX | PMIN
11 | 0.30784 | 0.077342 | 10 | -10 | 1 | 100 | 1 | 10 | 0

## branch_data
F_BUS | T_BUS | BR_R | BR_X | BR_B | RATE_A | RATE_B | RATE_C | TAP | SHIFT | BR_STATUS | ANGMIN | ANGMAX | P_in | Q_in | P_out | Q_out
1 | 2 | 0.14365 | 0.091933 | 2.4122e-10 | 0 | 0 | 0 | 0 | 0 | 1 | -90 | 90 | -0.087627 | -0.022026 | 0.087639 | 0.022034
1 | 3 | 0.89452 | 0.57249 | 1.5021e-09 | 0 | 0 | 0 | 0 | 0 | 1 | -90 | 90 | 0.06017 | 0.015145 | -0.060135 | -0.015123
2 | 4 | 0.28588 | 0.18296 | 4.8006e-10 | 0 | 0 | 0 | 0 | 0 | 1 | -90 | 90 | -0.12353 | -0.031028 | 0.12357 | 0.031058
3 | 5 | 0.73578 | 0.4709 | 1.2356e-09 | 0 | 0 | 0 | 0 | 0 | 1 | -90 | 90 | 0.060135 | 0.015123 | -0.060107 | -0.015105
4 | 9 | 0.88578 | 0.5669 | 1.4875e-09 | 0 | 0 | 0 | 0 | 0 | 1 | -90 | 90 | 0.012485 | 0.0031295 | -0.012484 | -0.0031287
4 | 10 | 0.60561 | 0.38759 | 1.017e-09 | 0 | 0 | 0 | 0 | 0 | 1 | -90 | 90 | -0.13606 | -0.034188 | 0.13618 | 0.034264
5 | 17 | 2.7255 | 1.7443 | 4.5768e-09 | 0 | 0 | 0 | 0 | 0 | 1 | -90 | 90 | 0.060107 | 0.015105 | -0.060001 | -0.015038
10 | 11 | 0.33415 | 0.21385 | 1.1222e-09 | 0 | 0 | 0 | 0 | 0 | 1 | -90 | 90 | -0.1512 | -0.038027 | 0.15128 | 0.038079
11 | 12 | 0.65342 | 0.41819 | 1.0973e-09 | 0 | 0 | 0 | 0 | 0 | 1 | -90 | 90 | 0.079293 | 0.019895 | -0.079249 | -0.019867
15 | 14 | 0.44551 | 0.28513 | 7.4813e-10 | 0 | 0 | 0 | 0 | 0 | 1 | -90 | 90 | -0.011045 | -0.0027681 | 0.011046 | 0.0027684
14 | 13 | 0.43905 | 0.28099 | 7.3728e-10 | 0 | 0 | 0 | 0 | 0 | 1 | -90 | 90 | -0.037734 | -0.0094571 | 0.03774 | 0.0094613
12 | 13 | 0.38117 | 0.24395 | 6.4009e-10 | 0 | 0 | 0 | 0 | 0 | 1 | -90 | 90 | 0.044744 | 0.01122 | -0.044736 | -0.011215