## bus_data
BUS_I | BUS_TYPE | Pd | Qd | Gs | Bs | area | Vm | Va | baseKV | zone | Vmax | Vmin
1 | 1 | 0.0089478 | 0.0022425 | 0 | 0 | 1 | 0.98414 | -0.30278 | 0.4 | 1 | 1.1 | 0.9
2 | 1 | 0 | 0 | 0 | 0 | 1 | 0.98487 | -0.28857 | 0.4 | 1 | 1.1 | 0.9
3 | 1 | 0 | 0 | 0 | 0 | 1 | 0.98566 | -0.27313 | 0.4 | 1 | 1.1 | 0.9
91 | 1 | 0 | 0 | 0 | 0 | 1 | 0.98633 | -0.2601 | 0.4 | 1 | 1.1 | 0.9
95 | 1 | 0.00028898 | 7.2425e-05 | 0 | 0 | 1 | 0.9837 | -0.31099 | 0.4 | 1 | 1.1 | 0.9
12 | 1 | 0 | 0 | 0 | 0 | 1 | 0.98739 | -0.23978 | 0.4 | 1 | 1.1 | 0.9
64 | 1 | 0 | 0 | 0 | 0 | 1 | 0.98045 | -0.37426 | 0.4 | 1 | 1.1 | 0.9
4 | 3 | 0.0038738 | 0.00097087 | 0 | 0 | 1 | 1 | 0 | 0.4 | 1 | 1.1 | 0.9
5 | 1 | 0 | 0 | 0 | 0 | 1 | 0.99951 | -0.0094265 | 0.4 | 1 | 1.1 | 0.9
6 | 1 | 0 | 0 | 0 | 0 | 1 | 0.99824 | -0.033119 | 0.4 | 1 | 1.1 | 0.9
7 | 1 | 0.00886 | 0.0022205 | 0 | 0 | 1 | 0.99913 | -0.016652 | 0.4 | 1 | 1.1 | 0.9
14 | 1 | 0.00081185 | 0.00020347 | 0 | 0 | 1 | 0.99821 | -0.033705 | 0.4 | 1 | 1.1 | 0.9
8 | 1 | 0 | 0 | 0 | 0 | 1 | 0.99336 | -0.12545 | 0.4 | 1 | 1.1 | 0.9
88 | 1 | 0.00028667 | 7.1845e-05 | 0 | 0 | 1 | 0.99176 | -0.156 | 0.4 | 1 | 1.1 | 0.9
10 | 1 | 0 | 0 | 0 | 0 | 1 | 0.99091 | -0.17224 | 0.4 | 1 | 1.1 | 0.9
11 | 1 | 0 | 0 | 0 | 0 | 1 | 0.99096 | -0.17121 | 0.4 | 1 | 1.1 | 0.9
89 | 1 | 0.0011377 | 0.00028513 | 0 | 0 | 1 | 0.99091 | -0.17231 | 0.4 | 1 | 1.1 | 0.9
85 | 1 | 0 | 0 | 0 | 0 | 1 | 0.98982 | -0.19312 | 0.4 | 1 | 1.1 | 0.9
13 | 1 | 0 | 0 | 0 | 0 | 1 | 0.98733 | -0.24096 | 0.4 | 1 | 1.1 | 0.9
84 | 1 | 0.00021937 | 5.498e-05 | 0 | 0 | 1 | 0.98867 | -0.21511 | 0.4 | 1 | 1.1 | 0.9
65 | 1 | 0.0023905 | 0.00059911 | 0 | 0 | 1 | 0.98732 | -0.24119 | 0.4 | 1 | 1.1 | 0.9
87 | 1 | 0.00018549 | 4.6489e-05 | 0 | 0 | 1 | 0.99821 | -0.033741 | 0.4 | 1 | 1.1 | 0.9
55 | 1 | 0 | 0 | 0 | 0 | 1 | 0.98936 | -0.2019 | 0.4 | 1 | 1.1 | 0.9
83 | 1 | 0.00089037 | 0.00022315 | 0 | 0 | 1 | 0.98932 | -0.20274 | 0.4 | 1 | 1.1 | 0.9
15 | 1 | 0.0026054 | 0.00065297 | 0 | 0 | 1 | 0.98747 | -0.2384 | 0.4 | 1 | 1.1 | 0.9
16 | 1 | 0 | 0 | 0 | 0 | 1 | 0.98755 | -0.23692 | 0.4 | 1 | 1.1 | 0.9
17 | 1 | 0 | 0 | 0 | 0 | 1 | 0.98771 | -0.23379 | 0.4 | 1 | 1.1 | 0.9
18 | 1 | 0 | 0 | 0 | 0 | 1 | 0.98751 | -0.23769 | 0.4 | 1 | 1.1 | 0.9
56 | 1 | 0.0011499 | 0.0002882 | 0 | 0 | 1 | 0.98766 | -0.23474 | 0.4 | 1 | 1.1 | 0.9
54 | 1 | 0.00066011 | 0.00016544 | 0 | 0 | 1 | 0.98784 | -0.2312 | 0.4 | 1 | 1.1 | 0.9
24 | 1 | 0.00017653 | 4.4243e-05 | 0 | 0 | 1 | 0.9875 | -0.23772 | 0.4 | 1 | 1.1 | 0.9
22 | 1 | 0.0012726 | 0.00031894 | 0 | 0 | 1 | 0.98747 | -0.23836 | 0.4 | 1 | 1.1 | 0.9
23 | 1 | 0.0013044 | 0.00032692 | 0 | 0 | 1 | 0.9876 | -0.23593 | 0.4 | 1 | 1.1 | 0.9
53 | 1 | 0.0014369 | 0.00036011 | 0 | 0 | 1 | 0.98811 | -0.226 | 0.4 | 1 | 1.1 | 0.9
25 | 1 | 0.0013401 | 0.00033586 | 0 | 0 | 1 | 0.97623 | -0.45679 | 0.4 | 1 | 1.1 | 0.9
26 | 1 | 0.00044481 | 0.00011148 | 0 | 0 | 1 | 0.97623 | -0.45674 | 0.4 | 1 | 1.1 | 0.9
27 | 1 | 0 | 0 | 0 | 0 | 1 | 0.97616 | -0.45815 | 0.4 | 1 | 1.1 | 0.9
28 | 1 | 0 | 0 | 0 | 0 | 1 | 0.97637 | -0.4539 | 0.4 | 1 | 1.1 | 0.9
29 | 1 | 0.00028072 | 7.0355e-05 | 0 | 0 | 1 | 0.97614 | -0.45849 | 0.4 | 1 | 1.1 | 0.9
33 | 1 | 0 | 0 | 0 | 0 | 1 | 0.97671 | -0.44732 | 0.4 | 1 | 1.1 | 0.9
44 | 1 | 0.0017145 | 0.00042971 | 0 | 0 | 1 | 0.97597 | -0.46182 | 0.4 | 1 | 1.1 | 0.9
30 | 1 | 0 | 0 | 0 | 0 | 1 | 0.97617 | -0.45797 | 0.4 | 1 | 1.1 | 0.9
31 | 1 | 0 | 0 | 0 | 0 | 1 | 0.97607 | -0.45983 | 0.4 | 1 | 1.1 | 0.9
32 | 1 | 0 | 0 | 0 | 0 | 1 | 0.97631 | -0.45518 | 0.4 | 1 | 1.1 | 0.9
99 | 1 | 0.00031139 | 7.8041e-05 | 0 | 0 | 1 | 0.97615 | -0.45829 | 0.4 | 1 | 1.1 | 0.9
103 | 1 | 0.001261 | 0.00031603 | 0 | 0 | 1 | 0.97607 | -0.45996 | 0.4 | 1 | 1.1 | 0.9
50 | 1 | 0.0034135 | 0.00085551 | 0 | 0 | 1 | 0.97619 | -0.45752 | 0.4 | 1 | 1.1 | 0.9
46 | 1 | 0.0020655 | 0.00051766 | 0 | 0 | 1 | 0.97656 | -0.45018 | 0.4 | 1 | 1.1 | 0.9
47 | 1 | 0 | 0 | 0 | 0 | 1 | 0.97708 | -0.44004 | 0.4 | 1 | 1.1 | 0.9
34 | 1 | 0 | 0 | 0 | 0 | 1 | 0.9746 | -0.48861 | 0.4 | 1 | 1.1 | 0.9
102 | 1 | 0.0011546 | 0.00028938 | 0 | 0 | 1 | 0.97459 | -0.48874 | 0.4 | 1 | 1.1 | 0.9
35 | 1 | 0 | 0 | 0 | 0 | 1 | 0.97549 | -0.47114 | 0.4 | 1 | 1.1 | 0.9
40 | 1 | 0 | 0 | 0 | 0 | 1 | 0.97118 | -0.55609 | 0.4 | 1 | 1.1 | 0.9
100 | 1 | 0.0055695 | 0.0013959 | 0 | 0 | 1 | 0.97544 | -0.47216 | 0.4 | 1 | 1.1 | 0.9
49 | 1 | 0 | 0 | 0 | 0 | 1 | 0.97639 | -0.45356 | 0.4 | 1 | 1.1 | 0.9
101 | 1 | 0.0029984 | 0.00075147 | 0 | 0 | 1 | 0.97631 | -0.45513 | 0.4 | 1 | 1.1 | 0.9
48 | 1 | 0 | 0 | 0 | 0 | 1 | 0.97751 | -0.43143 | 0.4 | 1 | 1.1 | 0.9
51 | 1 | 0.00092106 | 0.00023084 | 0 | 0 | 1 | 0.97729 | -0.43581 | 0.4 | 1 | 1.1 | 0.9
52 | 1 | 0 | 0 | 0 | 0 | 1 | 0.98823 | -0.22353 | 0.4 | 1 | 1.1 | 0.9
43 | 1 | 0.0035683 | 0.00089429 | 0 | 0 | 1 | 0.97596 | -0.46204 | 0.4 | 1 | 1.1 | 0.9
41 | 1 | 0.00075825 | 0.00019004 | 0 | 0 | 1 | 0.97113 | -0.55711 | 0.4 | 1 | 1.1 | 0.9
37 | 1 | 0 | 0 | 0 | 0 | 1 | 0.97088 | -0.56201 | 0.4 | 1 | 1.1 | 0.9
36 | 1 | 0.0020455 | 0.00051266 | 0 | 0 | 1 | 0.9708 | -0.56361 | 0.4 | 1 | 1.1 | 0.9
38 | 1 | 0.0039849 | 0.00099872 | 0 | 0 | 1 | 0.9706 | -0.5676 | 0.4 | 1 | 1.1 | 0.9
39 | 1 | 0.0066019 | 0.0016546 | 0 | 0 | 1 | 0.97062 | -0.56723 | 0.4 | 1 | 1.1 | 0.9
45 | 1 | 0.0011556 | 0.00028962 | 0 | 0 | 1 | 0.97596 | -0.46206 | 0.4 | 1 | 1.1 | 0.9
90 | 1 | 0.0009145 | 0.0002292 | 0 | 0 | 1 | 0.98933 | -0.20256 | 0.4 | 1 | 1.1 | 0.9
57 | 1 | 0.014381 | 0.0036042 | 0 | 0 | 1 | 0.97794 | -0.4234 | 0.4 | 1 | 1.1 | 0.9
58 | 1 | 0.00022137 | 5.548e-05 | 0 | 0 | 1 | 0.97855 | -0.41145 | 0.4 | 1 | 1.1 | 0.9
60 | 1 | 0.00022153 | 5.5521e-05 | 0 | 0 | 1 | 0.97855 | -0.41137 | 0.4 | 1 | 1.1 | 0.9
63 | 1 | 0 | 0 | 0 | 0 | 1 | 0.97947 | -0.39339 | 0.4 | 1 | 1.1 | 0.9
61 | 1 | 0.0023614 | 0.00059183 | 0 | 0 | 1 | 0.9794 | -0.39473 | 0.4 | 1 | 1.1 | 0.9
62 | 1 | 0 | 0 | 0 | 0 | 1 | 0.97969 | -0.38907 | 0.4 | 1 | 1.1 | 0.9
96 | 1 | 0.0011647 | 0.0002919 | 0 | 0 | 1 | 0.97809 | -0.42026 | 0.4 | 1 | 1.1 | 0.9
70 | 1 | 0 | 0 | 0 | 0 | 1 | 0.98036 | -0.37597 | 0.4 | 1 | 1.1 | 0.9
94 | 1 | 0 | 0 | 0 | 0 | 1 | 0.97498 | -0.48126 | 0.4 | 1 | 1.1 | 0.9
73 | 1 | 0 | 0 | 0 | 0 | 1 | 0.98033 | -0.37658 | 0.4 | 1 | 1.1 | 0.9
76 | 1 | 0.00048178 | 0.00012075 | 0 | 0 | 1 | 0.9802 | -0.37902 | 0.4 | 1 | 1.1 | 0.9
66 | 1 | 0.0010571 | 0.00026493 | 0 | 0 | 1 | 0.98 | -0.38305 | 0.4 | 1 | 1.1 | 0.9
67 | 1 | 0 | 0 | 0 | 0 | 1 | 0.98006 | -0.38195 | 0.4 | 1 | 1.1 | 0.9
69 | 1 | 0 | 0 | 0 | 0 | 1 | 0.98012 | -0.38079 | 0.4 | 1 | 1.1 | 0.9
77 | 1 | 0 | 0 | 0 | 0 | 1 | 0.9801 | -0.38107 | 0.4 | 1 | 1.1 | 0.9
74 | 1 | 0.00072503 | 0.00018171 | 0 | 0 | 1 | 0.98015 | -0.38001 | 0.4 | 1 | 1.1 | 0.9
98 | 1 | 0.00018911 | 4.7396e-05 | 0 | 0 | 1 | 0.98009 | -0.38123 | 0.4 | 1 | 1.1 | 0.9
75 | 1 | 0.0001736 | 4.3508e-05 | 0 | 0 | 1 | 0.98018 | -0.37942 | 0.4 | 1 | 1.1 | 0.9
71 | 1 | 0.0004329 | 0.00010849 | 0 | 0 | 1 | 0.98033 | -0.37658 | 0.4 | 1 | 1.1 | 0.9
78 | 1 | 0.020343 | 0.0050985 | 0 | 0 | 1 | 0.97204 | -0.53915 | 0.4 | 1 | 1.1 | 0.9
79 | 1 | 0.00059326 | 0.00014869 | 0 | 0 | 1 | 0.97187 | -0.54257 | 0.4 | 1 | 1.1 | 0.9
80 | 1 | 0 | 0 | 0 | 0 | 1 | 0.97302 | -0.51984 | 0.4 | 1 | 1.1 | 0.9
81 | 1 | 0.0013131 | 0.0003291 | 0 | 0 | 1 | 0.97186 | -0.54267 | 0.4 | 1 | 1.1 | 0.9
82 | 1 | 0.0022716 | 0.00056931 | 0 | 0 | 1 | 0.97391 | -0.50218 | 0.4 | 1 | 1.1 | 0.9
92 | 1 | 0.0017283 | 0.00043316 | 0 | 0 | 1 | 0.97422 | -0.49618 | 0.4 | 1 | 1.1 | 0.9
93 | 1 | 0.0042664 | 0.0010693 | 0 | 0 | 1 | 0.97462 | -0.48822 | 0.4 | 1 | 1.1 | 0.9

## generator_data
GEN_BUS | PG | QG | QMAX | QMIN | VG | MBASE | GEN_STATUS | PMAX | PMIN
4 | 0.13141 | 0.033847 | 10 | -10 | 1 | 100 | 1 | 10 | 0

## branch_data
F_BUS | T_BUS | BR_R | BR_X | BR_B | RATE_A | RATE_B | RATE_C | TAP | SHIFT | BR_STATUS | ANGMIN | ANGMAX | P_in | Q_in | P_out | Q_out
1 | 2 | 6.8989 | 4.4153 | 1.1585e-08 | 0 | 0 | 0 | 0 | 0 | 1 | -90 | 90 | -0.0089477 | -0.0022426 | 0.0089538 | 0.0022453
2 | 3 | 7.5071 | 4.8046 | 1.2606e-08 | 0 | 0 | 0 | 0 | 0 | 1 | -90 | 90 | -0.0089538 | -0.0022453 | 0.0089604 | 0.0022483
3 | 91 | 0.92738 | 0.59352 | 3.1147e-09 | 0 | 0 | 0 | 0 | 0 | 1 | -90 | 90 | -0.061692 | -0.015649 | 0.061731 | 0.015673
3 | 95 | 3.1493 | 2.0156 | 1.0577e-08 | 0 | 0 | 0 | 0 | 0 | 1 | -90 | 90 | 0.052732 | 0.0134 | -0.052636 | -0.01334
91 | 12 | 1.449 | 0.92735 | 4.8665e-09 | 0 | 0 | 0 | 0 | 0 | 1 | -90 | 90 | -0.061731 | -0.015673 | 0.061791 | 0.015711
95 | 64 | 5.2632 | 3.3684 | 1.7677e-08 | 0 | 0 | 0 | 0 | 0 | 1 | -90 | 90 | 0.052347 | 0.013268 | -0.052188 | -0.013168
12 | 13 | 2.1484 | 1.375 | 3.6078e-09 | 0 | 0 | 0 | 0 | 0 | 1 | -90 | 90 | 0.0023906 | 0.00059879 | -0.0023905 | -0.00059906
12 | 84 | 1.6973 | 1.0863 | 5.7003e-09 | 0 | 0 | 0 | 0 | 0 | 1 | -90 | 90 | -0.064182 | -0.01631 | 0.064258 | 0.016358
64 | 96 | 6.239 | 3.9929 | 2.0954e-08 | 0 | 0 | 0 | 0 | 0 | 1 | -90 | 90 | 0.031906 | 0.0080786 | -0.031836 | -0.0080356
64 | 70 | 2.3969 | 1.534 | 4.0251e-09 | 0 | 0 | 0 | 0 | 0 | 1 | -90 | 90 | 0.0030604 | 0.00076135 | -0.0030601 | -0.00076158
64 | 62 | 3.7091 | 2.3739 | 6.2286e-09 | 0 | 0 | 0 | 0 | 0 | 1 | -90 | 90 | 0.017222 | 0.0043281 | -0.017209 | -0.0043209
4 | 5 | 4.7652 | 3.0498 | 8.0021e-09 | 0 | 0 | 0 | 0 | 0 | 1 | -90 | 90 | 0.008867 | 0.0022236 | -0.008863 | -0.0022219
4 | 6 | 1.274 | 0.81533 | 4.2786e-09 | 0 | 0 | 0 | 0 | 0 | 1 | -90 | 90 | 0.11866 | 0.030652 | -0.11847 | -0.03053
5 | 7 | 3.6499 | 2.336 | 6.1292e-09 | 0 | 0 | 0 | 0 | 0 | 1 | -90 | 90 | 0.008863 | 0.0022219 | -0.00886 | -0.0022205
6 | 14 | 2.6234 | 1.679 | 4.4054e-09 | 0 | 0 | 0 | 0 | 0 | 1 | -90 | 90 | 0.00099738 | 0.00024939 | -0.00099735 | -0.00024981
6 | 8 | 3.5586 | 2.2775 | 1.1952e-08 | 0 | 0 | 0 | 0 | 0 | 1 | -90 | 90 | 0.11748 | 0.030281 | -0.11695 | -0.029946
14 | 87 | 0.86344 | 0.5526 | 1.45e-09 | 0 | 0 | 0 | 0 | 0 | 1 | -90 | 90 | 0.00018549 | 4.6345e-05 | -0.00018549 | -4.6489e-05
8 | 88 | 1.1698 | 0.74865 | 3.9287e-09 | 0 | 0 | 0 | 0 | 0 | 1 | -90 | 90 | 0.11695 | 0.029946 | -0.11678 | -0.029836
88 | 11 | 0.5825 | 0.3728 | 1.9563e-09 | 0 | 0 | 0 | 0 | 0 | 1 | -90 | 90 | 0.11649 | 0.029764 | -0.11641 | -0.029709
10 | 11 | 4.0104 | 2.5667 | 6.7345e-09 | 0 | 0 | 0 | 0 | 0 | 1 | -90 | 90 | -0.0011377 | -0.00028509 | 0.0011377 | 0.00028447
10 | 89 | 0.25122 | 0.16078 | 4.2187e-10 | 0 | 0 | 0 | 0 | 0 | 1 | -90 | 90 | 0.0011377 | 0.00028509 | -0.0011377 | -0.00028513
11 | 85 | 0.846 | 0.54144 | 2.8413e-09 | 0 | 0 | 0 | 0 | 0 | 1 | -90 | 90 | 0.11527 | 0.029425 | -0.11515 | -0.029347
85 | 55 | 0.78359 | 0.5015 | 2.6317e-09 | 0 | 0 | 0 | 0 | 0 | 1 | -90 | 90 | 0.049708 | 0.012667 | -0.049687 | -0.012654
85 | 83 | 0.65239 | 0.41753 | 2.1911e-09 | 0 | 0 | 0 | 0 | 0 | 1 | -90 | 90 | 0.065437 | 0.01668 | -0.065407 | -0.016661
13 | 65 | 0.42318 | 0.27084 | 7.1064e-10 | 0 | 0 | 0 | 0 | 0 | 1 | -90 | 90 | 0.0023905 | 0.00059906 | -0.0023905 | -0.00059911
84 | 83 | 0.84963 | 0.54376 | 2.8535e-09 | 0 | 0 | 0 | 0 | 0 | 1 | -90 | 90 | -0.064478 | -0.016413 | 0.064516 | 0.016437
55 | 90 | 3.1668 | 2.0267 | 5.3179e-09 | 0 | 0 | 0 | 0 | 0 | 1 | -90 | 90 | 0.00091453 | 0.00022869 | -0.0009145 | -0.0002292
55 | 52 | 1.9644 | 1.2572 | 6.5976e-09 | 0 | 0 | 0 | 0 | 0 | 1 | -90 | 90 | 0.048773 | 0.012426 | -0.048722 | -0.012394
15 | 16 | 2.4802 | 1.5874 | 4.165e-09 | 0 | 0 | 0 | 0 | 0 | 1 | -90 | 90 | -0.0026054 | -0.00065297 | 0.0026055 | 0.00065268
16 | 17 | 3.3706 | 2.1572 | 5.6602e-09 | 0 | 0 | 0 | 0 | 0 | 1 | -90 | 90 | -0.0040547 | -0.001015 | 0.0040553 | 0.0010149
16 | 18 | 2.2952 | 1.4689 | 3.8543e-09 | 0 | 0 | 0 | 0 | 0 | 1 | -90 | 90 | 0.0014492 | 0.00036233 | -0.0014491 | -0.00036268
17 | 56 | 1.6834 | 1.0774 | 2.8269e-09 | 0 | 0 | 0 | 0 | 0 | 1 | -90 | 90 | 0.0024545 | 0.00061432 | -0.0024544 | -0.00061453
17 | 54 | 1.7398 | 1.1135 | 2.9217e-09 | 0 | 0 | 0 | 0 | 0 | 1 | -90 | 90 | -0.0065099 | -0.0016292 | 0.0065107 | 0.0016294
18 | 24 | 0.96468 | 0.61739 | 1.62e-09 | 0 | 0 | 0 | 0 | 0 | 1 | -90 | 90 | 0.00017653 | 4.4086e-05 | -0.00017653 | -4.4243e-05
18 | 22 | 2.3029 | 1.4739 | 3.8673e-09 | 0 | 0 | 0 | 0 | 0 | 1 | -90 | 90 | 0.0012726 | 0.00031859 | -0.0012726 | -0.00031894
56 | 23 | 3.9701 | 2.5409 | 6.6669e-09 | 0 | 0 | 0 | 0 | 0 | 1 | -90 | 90 | 0.0013045 | 0.00032632 | -0.0013044 | -0.00032692
54 | 53 | 3.1734 | 2.031 | 5.329e-09 | 0 | 0 | 0 | 0 | 0 | 1 | -90 | 90 | -0.0071708 | -0.0017948 | 0.0071726 | 0.0017955
53 | 52 | 1.2542 | 0.80267 | 2.1061e-09 | 0 | 0 | 0 | 0 | 0 | 1 | -90 | 90 | -0.0086094 | -0.0021556 | 0.0086104 | 0.002156
25 | 26 | 0.026809 | 0.017158 | 4.502e-11 | 0 | 0 | 0 | 0 | 0 | 1 | -90 | 90 | -0.0080606 | -0.0020204 | 0.0080607 | 0.0020204
25 | 27 | 0.8622 | 0.55181 | 1.4479e-09 | 0 | 0 | 0 | 0 | 0 | 1 | -90 | 90 | 0.0067206 | 0.0016845 | -0.0067202 | -0.0016844
26 | 28 | 1.4288 | 0.9144 | 2.3993e-09 | 0 | 0 | 0 | 0 | 0 | 1 | -90 | 90 | -0.0085055 | -0.0021318 | 0.0085066 | 0.0021324
27 | 29 | 0.21913 | 0.14024 | 3.6798e-10 | 0 | 0 | 0 | 0 | 0 | 1 | -90 | 90 | 0.0067202 | 0.0016844 | -0.00672 | -0.0016843
28 | 33 | 3.3061 | 2.1159 | 5.5518e-09 | 0 | 0 | 0 | 0 | 0 | 1 | -90 | 90 | -0.0085066 | -0.0021324 | 0.0085093 | 0.0021335
29 | 44 | 2.2042 | 1.4107 | 3.7014e-09 | 0 | 0 | 0 | 0 | 0 | 1 | -90 | 90 | 0.0064393 | 0.001614 | -0.0064383 | -0.0016137
33 | 47 | 1.9991 | 1.2794 | 3.3571e-09 | 0 | 0 | 0 | 0 | 0 | 1 | -90 | 90 | -0.015563 | -0.0038982 | 0.015569 | 0.0039014
33 | 46 | 1.7351 | 1.1104 | 2.9136e-09 | 0 | 0 | 0 | 0 | 0 | 1 | -90 | 90 | 0.0070541 | 0.0017647 | -0.0070531 | -0.0017644
44 | 43 | 0.20137 | 0.12888 | 3.3815e-10 | 0 | 0 | 0 | 0 | 0 | 1 | -90 | 90 | 0.0047238 | 0.0011839 | -0.0047237 | -0.0011839
30 | 31 | 6.3026 | 4.0336 | 1.0584e-08 | 0 | 0 | 0 | 0 | 0 | 1 | -90 | 90 | 0.0012611 | 0.00031504 | -0.001261 | -0.00031598
30 | 32 | 7.5541 | 4.8346 | 1.2685e-08 | 0 | 0 | 0 | 0 | 0 | 1 | -90 | 90 | -0.0015725 | -0.00039239 | 0.0015727 | 0.00039131
30 | 99 | 4.3692 | 2.7963 | 7.3371e-09 | 0 | 0 | 0 | 0 | 0 | 1 | -90 | 90 | 0.00031139 | 7.7348e-05 | -0.00031138 | -7.8044e-05
31 | 103 | 0.4375 | 0.28 | 7.3468e-10 | 0 | 0 | 0 | 0 | 0 | 1 | -90 | 90 | 0.001261 | 0.00031598 | -0.001261 | -0.00031604
32 | 50 | 2.9313 | 1.876 | 4.9225e-09 | 0 | 0 | 0 | 0 | 0 | 1 | -90 | 90 | 0.0034138 | 0.00085531 | -0.0034134 | -0.00085553
32 | 46 | 4.27 | 2.7328 | 7.1705e-09 | 0 | 0 | 0 | 0 | 0 | 1 | -90 | 90 | -0.0049865 | -0.0012466 | 0.0049877 | 0.0012467
47 | 51 | 1.164 | 0.74493 | 1.9546e-09 | 0 | 0 | 0 | 0 | 0 | 1 | -90 | 90 | -0.015569 | -0.0039014 | 0.015572 | 0.0039032
34 | 102 | 0.46898 | 0.30015 | 7.8755e-10 | 0 | 0 | 0 | 0 | 0 | 1 | -90 | 90 | 0.0011546 | 0.00028932 | -0.0011546 | -0.00028939
34 | 35 | 5.1143 | 3.2731 | 8.5882e-09 | 0 | 0 | 0 | 0 | 0 | 1 | -90 | 90 | -0.014594 | -0.0036712 | 0.014607 | 0.0036782
34 | 40 | 21.3643 | 13.6731 | 3.5876e-08 | 0 | 0 | 0 | 0 | 0 | 1 | -90 | 90 | 0.01344 | 0.0033819 | -0.013397 | -0.0033577
35 | 100 | 0.78211 | 0.50055 | 1.3134e-09 | 0 | 0 | 0 | 0 | 0 | 1 | -90 | 90 | 0.0055697 | 0.001396 | -0.0055694 | -0.0013959
35 | 49 | 3.7275 | 2.3856 | 6.2595e-09 | 0 | 0 | 0 | 0 | 0 | 1 | -90 | 90 | -0.020176 | -0.0050741 | 0.020193 | 0.0050843
40 | 41 | 5.694 | 3.6441 | 9.5617e-09 | 0 | 0 | 0 | 0 | 0 | 1 | -90 | 90 | 0.00075826 | 0.00018917 | -0.00075823 | -0.00019005
40 | 37 | 1.9805 | 1.2675 | 3.3257e-09 | 0 | 0 | 0 | 0 | 0 | 1 | -90 | 90 | 0.012638 | 0.0031685 | -0.012635 | -0.0031666
49 | 101 | 2.2388 | 1.4328 | 3.7595e-09 | 0 | 0 | 0 | 0 | 0 | 1 | -90 | 90 | 0.0029985 | 0.00075128 | -0.0029983 | -0.00075149
49 | 48 | 4.093 | 2.6195 | 6.8733e-09 | 0 | 0 | 0 | 0 | 0 | 1 | -90 | 90 | -0.023192 | -0.0058356 | 0.023216 | 0.0058506
48 | 52 | 22.7142 | 14.5371 | 3.8143e-08 | 0 | 0 | 0 | 0 | 0 | 1 | -90 | 90 | -0.039713 | -0.0099864 | 0.040111 | 0.010238
48 | 51 | 1.1379 | 0.72823 | 1.9108e-09 | 0 | 0 | 0 | 0 | 0 | 1 | -90 | 90 | 0.016496 | 0.004136 | -0.016493 | -0.004134
43 | 45 | 0.0634 | 0.040576 | 1.0647e-10 | 0 | 0 | 0 | 0 | 0 | 1 | -90 | 90 | 0.0011556 | 0.00028962 | -0.0011556 | -0.00028963
37 | 39 | 3.3374 | 2.1359 | 5.6044e-09 | 0 | 0 | 0 | 0 | 0 | 1 | -90 | 90 | 0.0066033 | 0.0016552 | -0.0066016 | -0.0016547
37 | 36 | 1.1212 | 0.71757 | 1.8828e-09 | 0 | 0 | 0 | 0 | 0 | 1 | -90 | 90 | 0.0060315 | 0.0015114 | -0.006031 | -0.0015113
36 | 38 | 4.2237 | 2.7031 | 7.0927e-09 | 0 | 0 | 0 | 0 | 0 | 1 | -90 | 90 | 0.0039856 | 0.00099859 | -0.0039848 | -0.00099877
57 | 58 | 3.5662 | 2.2824 | 5.9886e-09 | 0 | 0 | 0 | 0 | 0 | 1 | -90 | 90 | -0.01438 | -0.0036043 | 0.014389 | 0.0036089
58 | 60 | 0.021867 | 0.013995 | 3.672e-11 | 0 | 0 | 0 | 0 | 0 | 1 | -90 | 90 | -0.01461 | -0.0036644 | 0.01461 | 0.0036644
60 | 63 | 5.2116 | 3.3354 | 8.7516e-09 | 0 | 0 | 0 | 0 | 0 | 1 | -90 | 90 | -0.014832 | -0.0037199 | 0.014844 | 0.0037272
63 | 61 | 2.438 | 1.5603 | 4.094e-09 | 0 | 0 | 0 | 0 | 0 | 1 | -90 | 90 | 0.0023616 | 0.00059155 | -0.0023614 | -0.00059185
63 | 62 | 1.0809 | 0.69175 | 1.8151e-09 | 0 | 0 | 0 | 0 | 0 | 1 | -90 | 90 | -0.017206 | -0.0043188 | 0.017209 | 0.0043209
96 | 94 | 8.5432 | 5.4676 | 1.4346e-08 | 0 | 0 | 0 | 0 | 0 | 1 | -90 | 90 | 0.030671 | 0.0077438 | -0.030582 | -0.007688
70 | 73 | 6.0438 | 3.868 | 1.0149e-08 | 0 | 0 | 0 | 0 | 0 | 1 | -90 | 90 | 0.0004329 | 0.00010752 | -0.00043289 | -0.00010849
70 | 76 | 4.9915 | 3.1946 | 8.3821e-09 | 0 | 0 | 0 | 0 | 0 | 1 | -90 | 90 | 0.0026272 | 0.00065405 | -0.0026268 | -0.00065461
94 | 93 | 0.97057 | 0.62117 | 1.6299e-09 | 0 | 0 | 0 | 0 | 0 | 1 | -90 | 90 | 0.030582 | 0.0076881 | -0.030572 | -0.0076817
73 | 71 | 0.032441 | 0.020762 | 5.4478e-11 | 0 | 0 | 0 | 0 | 0 | 1 | -90 | 90 | 0.00043289 | 0.00010849 | -0.00043289 | -0.0001085
76 | 75 | 0.79367 | 0.50795 | 1.3328e-09 | 0 | 0 | 0 | 0 | 0 | 1 | -90 | 90 | 0.002145 | 0.00053387 | -0.002145 | -0.00053397
66 | 67 | 4.4664 | 2.8585 | 7.5002e-09 | 0 | 0 | 0 | 0 | 0 | 1 | -90 | 90 | -0.0010571 | -0.00026494 | 0.0010571 | 0.00026425
67 | 69 | 4.7094 | 3.014 | 7.9083e-09 | 0 | 0 | 0 | 0 | 0 | 1 | -90 | 90 | -0.0010571 | -0.00026425 | 0.0010572 | 0.00026353
69 | 77 | 6.3104 | 4.0386 | 1.0597e-08 | 0 | 0 | 0 | 0 | 0 | 1 | -90 | 90 | 0.00018911 | 4.5794e-05 | -0.00018911 | -4.681e-05
69 | 74 | 2.6925 | 1.7232 | 4.5215e-09 | 0 | 0 | 0 | 0 | 0 | 1 | -90 | 90 | -0.0012463 | -0.00030932 | 0.0012463 | 0.00030892
77 | 98 | 3.6454 | 2.333 | 6.1216e-09 | 0 | 0 | 0 | 0 | 0 | 1 | -90 | 90 | 0.00018911 | 4.681e-05 | -0.00018911 | -4.7397e-05
74 | 75 | 1.2723 | 0.81429 | 2.1366e-09 | 0 | 0 | 0 | 0 | 0 | 1 | -90 | 90 | -0.0019714 | -0.00049063 | 0.0019714 | 0.00049046
78 | 79 | 7.5993 | 4.8635 | 1.2761e-08 | 0 | 0 | 0 | 0 | 0 | 1 | -90 | 90 | 0.0019067 | 0.00047676 | -0.0019063 | -0.00047776
78 | 80 | 3.6785 | 2.3542 | 6.1772e-09 | 0 | 0 | 0 | 0 | 0 | 1 | -90 | 90 | -0.022249 | -0.0055755 | 0.02227 | 0.005588
79 | 81 | 0.32289 | 0.20665 | 5.4222e-10 | 0 | 0 | 0 | 0 | 0 | 1 | -90 | 90 | 0.0013131 | 0.00032907 | -0.0013131 | -0.00032912
80 | 82 | 3.3708 | 2.1573 | 5.6605e-09 | 0 | 0 | 0 | 0 | 0 | 1 | -90 | 90 | -0.02227 | -0.0055879 | 0.022288 | 0.0055994
82 | 92 | 1.0398 | 0.66547 | 1.7461e-09 | 0 | 0 | 0 | 0 | 0 | 1 | -90 | 90 | -0.02456 | -0.0061687 | 0.024567 | 0.0061731
92 | 93 | 1.2911 | 0.82633 | 2.1682e-09 | 0 | 0 | 0 | 0 | 0 | 1 | -90 | 90 | -0.026295 | -0.0066062 | 0.026305 | 0.0066124