## bus_data
BUS_I | BUS_TYPE | Pd | Qd | Gs | Bs | area | Vm | Va | baseKV | zone | Vmax | Vmin
1 | 1 | 0.030923 | 0.00775 | 0 | 0 | 1 | 0.98051 | -0.37468 | 0.4 | 1 | 1.1 | 0.9
2 | 1 | 0 | 0 | 0 | 0 | 1 | 0.98174 | -0.3506 | 0.4 | 1 | 1.1 | 0.9
4 | 1 | 0.0069039 | 0.0017303 | 0 | 0 | 1 | 0.98093 | -0.36658 | 0.4 | 1 | 1.1 | 0.9
6 | 1 | 0 | 0 | 0 | 0 | 1 | 0.98634 | -0.26111 | 0.4 | 1 | 1.1 | 0.9
14 | 1 | 0 | 0 | 0 | 0 | 1 | 0.9805 | -0.37499 | 0.4 | 1 | 1.1 | 0.9
18 | 1 | 0.01114 | 0.002792 | 0 | 0 | 1 | 0.98606 | -0.26662 | 0.4 | 1 | 1.1 | 0.9
7 | 1 | 0 | 0 | 0 | 0 | 1 | 0.99158 | -0.16018 | 0.4 | 1 | 1.1 | 0.9
10 | 1 | 0 | 0 | 0 | 0 | 1 | 0.99214 | -0.14957 | 0.4 | 1 | 1.1 | 0.9
15 | 1 | 0.068444 | 0.017154 | 0 | 0 | 1 | 0.98897 | -0.21095 | 0.4 | 1 | 1.1 | 0.9
8 | 1 | 0 | 0 | 0 | 0 | 1 | 0.97772 | -0.428 | 0.4 | 1 | 1.1 | 0.9
9 | 1 | 0 | 0 | 0 | 0 | 1 | 0.9956 | -0.083181 | 0.4 | 1 | 1.1 | 0.9
16 | 1 | 0.089694 | 0.022479 | 0 | 0 | 1 | 0.97729 | -0.4366 | 0.4 | 1 | 1.1 | 0.9
17 | 3 | 0.057925 | 0.014517 | 0 | 0 | 1 | 1 | 0 | 0.4 | 1 | 1.1 | 0.9
13 | 1 | 0 | 0 | 0 | 0 | 1 | 0.9798 | -0.38862 | 0.4 | 1 | 1.1 | 0.9
12 | 1 | 0.036618 | 0.0091774 | 0 | 0 | 1 | 0.97918 | -0.40086 | 0.4 | 1 | 1.1 | 0.9

## generator_data
GEN_BUS | PG | QG | QMAX | QMIN | VG | MBASE | GEN_STATUS | PMAX | PMIN
17 | 0.3058 | 0.078246 | 10 | -10 | 1 | 100 | 1 | 10 | 0

## branch_data
F_BUS | T_BUS | BR_R | BR_X | BR_B | RATE_A | RATE_B | RATE_C | TAP | SHIFT | BR_STATUS | ANGMIN | ANGMAX | P_in | Q_in | P_out | Q_out
1 | 2 | 3.3597 | 2.1502 | 5.6418e-09 | 0 | 0 | 0 | 0 | 0 | 1 | -90 | 90 | -0.030923 | -0.00775 | 0.030958 | 0.0077721
2 | 4 | 1.5852 | 1.0145 | 2.662e-09 | 0 | 0 | 0 | 0 | 0 | 1 | -90 | 90 | 0.043615 | 0.010966 | -0.043582 | -0.010945
2 | 6 | 5.2173 | 3.3391 | 8.7613e-09 | 0 | 0 | 0 | 0 | 0 | 1 | -90 | 90 | -0.074573 | -0.018738 | 0.074893 | 0.018942
4 | 14 | 0.99006 | 0.63364 | 1.6626e-09 | 0 | 0 | 0 | 0 | 0 | 1 | -90 | 90 | 0.036678 | 0.0092151 | -0.036663 | -0.0092058
6 | 18 | 2.1543 | 1.3787 | 3.6176e-09 | 0 | 0 | 0 | 0 | 0 | 1 | -90 | 90 | 0.011143 | 0.0027935 | -0.01114 | -0.002792
6 | 7 | 5.1696 | 3.3086 | 8.6812e-09 | 0 | 0 | 0 | 0 | 0 | 1 | -90 | 90 | -0.086036 | -0.021736 | 0.086455 | 0.022003
14 | 13 | 1.6022 | 1.0254 | 2.6905e-09 | 0 | 0 | 0 | 0 | 0 | 1 | -90 | 90 | 0.036663 | 0.0092058 | -0.036639 | -0.0091908
7 | 10 | 0.30371 | 0.19437 | 1.02e-09 | 0 | 0 | 0 | 0 | 0 | 1 | -90 | 90 | -0.15506 | -0.039262 | 0.15514 | 0.039313
7 | 15 | 3.2609 | 2.087 | 5.4759e-09 | 0 | 0 | 0 | 0 | 0 | 1 | -90 | 90 | 0.06861 | 0.017259 | -0.068444 | -0.017154
10 | 9 | 1.9082 | 1.2213 | 6.4088e-09 | 0 | 0 | 0 | 0 | 0 | 1 | -90 | 90 | -0.15514 | -0.039313 | 0.15564 | 0.03963
8 | 9 | 16.7734 | 10.735 | 2.8167e-08 | 0 | 0 | 0 | 0 | 0 | 1 | -90 | 90 | -0.089731 | -0.022503 | 0.091233 | 0.023461
8 | 16 | 0.4106 | 0.26279 | 6.8951e-10 | 0 | 0 | 0 | 0 | 0 | 1 | -90 | 90 | 0.089731 | 0.022503 | -0.089694 | -0.022479
9 | 17 | 1.5229 | 0.97469 | 5.1149e-09 | 0 | 0 | 0 | 0 | 0 | 1 | -90 | 90 | -0.24687 | -0.063091 | 0.24787 | 0.063729
13 | 12 | 1.4379 | 0.92026 | 2.4146e-09 | 0 | 0 | 0 | 0 | 0 | 1 | -90 | 90 | 0.036639 | 0.0091908 | -0.036618 | -0.0091774