## bus_data
BUS_I | BUS_TYPE | Pd | Qd | Gs | Bs | area | Vm | Va | baseKV | zone | Vmax | Vmin
1 | 1 | 0.036854 | 0.0092364 | 0 | 0 | 1 | 0.99064 | -0.1802 | 0.4 | 1 | 1.1 | 0.9
2 | 1 | 0.014394 | 0.0036074 | 0 | 0 | 1 | 0.99222 | -0.1496 | 0.4 | 1 | 1.1 | 0.9
3 | 1 | 0 | 0 | 0 | 0 | 1 | 0.99524 | -0.091353 | 0.4 | 1 | 1.1 | 0.9
33 | 1 | 0 | 0 | 0 | 0 | 1 | 0.99547 | -0.086803 | 0.4 | 1 | 1.1 | 0.9
5 | 1 | 0 | 0 | 0 | 0 | 1 | 0.99183 | -0.15731 | 0.4 | 1 | 1.1 | 0.9
7 | 1 | 0 | 0 | 0 | 0 | 1 | 0.99215 | -0.15108 | 0.4 | 1 | 1.1 | 0.9
4 | 1 | 0.008858 | 0.00222 | 0 | 0 | 1 | 0.99159 | -0.16197 | 0.4 | 1 | 1.1 | 0.9
35 | 1 | 0.01575 | 0.0039473 | 0 | 0 | 1 | 0.99244 | -0.14532 | 0.4 | 1 | 1.1 | 0.9
8 | 1 | 0 | 0 | 0 | 0 | 1 | 0.994 | -0.11523 | 0.4 | 1 | 1.1 | 0.9
9 | 1 | 0 | 0 | 0 | 0 | 1 | 0.99447 | -0.10626 | 0.4 | 1 | 1.1 | 0.9
32 | 1 | 0.017915 | 0.00449 | 0 | 0 | 1 | 0.99508 | -0.094401 | 0.4 | 1 | 1.1 | 0.9
13 | 1 | 0 | 0 | 0 | 0 | 1 | 0.9936 | -0.122 | 0.4 | 1 | 1.1 | 0.9
15 | 1 | 0 | 0 | 0 | 0 | 1 | 0.98833 | -0.22339 | 0.4 | 1 | 1.1 | 0.9
24 | 3 | 0 | 0 | 0 | 0 | 1 | 1 | 0 | 0.4 | 1 | 1.1 | 0.9
20 | 1 | 0.012712 | 0.003186 | 0 | 0 | 1 | 0.99297 | -0.13414 | 0.4 | 1 | 1.1 | 0.9
19 | 1 | 0.0094481 | 0.0023679 | 0 | 0 | 1 | 0.98657 | -0.25769 | 0.4 | 1 | 1.1 | 0.9
11 | 1 | 0 | 0 | 0 | 0 | 1 | 0.98728 | -0.24379 | 0.4 | 1 | 1.1 | 0.9
21 | 1 | 0 | 0 | 0 | 0 | 1 | 0.9929 | -0.13549 | 0.4 | 1 | 1.1 | 0.9
22 | 1 | 0 | 0 | 0 | 0 | 1 | 0.99277 | -0.13797 | 0.4 | 1 | 1.1 | 0.9
30 | 1 | 0.0044101 | 0.0011053 | 0 | 0 | 1 | 0.99256 | -0.14197 | 0.4 | 1 | 1.1 | 0.9
23 | 1 | 0 | 0 | 0 | 0 | 1 | 0.9991 | -0.017181 | 0.4 | 1 | 1.1 | 0.9
31 | 1 | 0.096277 | 0.024129 | 0 | 0 | 1 | 0.99696 | -0.058361 | 0.4 | 1 | 1.1 | 0.9
34 | 1 | 0.072218 | 0.0181 | 0 | 0 | 1 | 0.9966 | -0.065233 | 0.4 | 1 | 1.1 | 0.9
10 | 1 | 0.033249 | 0.008333 | 0 | 0 | 1 | 0.98634 | -0.26222 | 0.4 | 1 | 1.1 | 0.9
14 | 1 | 0 | 0 | 0 | 0 | 1 | 0.98587 | -0.27136 | 0.4 | 1 | 1.1 | 0.9
29 | 1 | 0.037452 | 0.0093864 | 0 | 0 | 1 | 0.98486 | -0.29091 | 0.4 | 1 | 1.1 | 0.9
18 | 1 | 0 | 0 | 0 | 0 | 1 | 0.98533 | -0.28177 | 0.4 | 1 | 1.1 | 0.9
17 | 1 | 0.063022 | 0.015795 | 0 | 0 | 1 | 0.98379 | -0.31171 | 0.4 | 1 | 1.1 | 0.9
28 | 1 | 0.016046 | 0.0040216 | 0 | 0 | 1 | 0.99393 | -0.11667 | 0.4 | 1 | 1.1 | 0.9
25 | 1 | 0.0092392 | 0.0023156 | 0 | 0 | 1 | 0.99352 | -0.12478 | 0.4 | 1 | 1.1 | 0.9
26 | 1 | 0.032955 | 0.0082592 | 0 | 0 | 1 | 0.99357 | -0.12372 | 0.4 | 1 | 1.1 | 0.9

## generator_data
GEN_BUS | PG | QG | QMAX | QMIN | VG | MBASE | GEN_STATUS | PMAX | PMIN
24 | 0.48444 | 0.12282 | 10 | -10 | 1 | 100 | 1 | 10 | 0

## branch_data
F_BUS | T_BUS | BR_R | BR_X | BR_B | RATE_A | RATE_B | RATE_C | TAP | SHIFT | BR_STATUS | ANGMIN | ANGMAX | P_in | Q_in | P_out | Q_out
1 | 2 | 3.6588 | 2.3416 | 6.1441e-09 | 0 | 0 | 0 | 0 | 0 | 1 | -90 | 90 | -0.036854 | -0.0092364 | 0.036908 | 0.0092703
2 | 3 | 5.0304 | 3.2194 | 8.4473e-09 | 0 | 0 | 0 | 0 | 0 | 1 | -90 | 90 | -0.051301 | -0.012878 | 0.051444 | 0.012968
3 | 33 | 0.39422 | 0.2523 | 6.62e-10 | 0 | 0 | 0 | 0 | 0 | 1 | -90 | 90 | -0.051444 | -0.012968 | 0.051456 | 0.012975
33 | 34 | 1.0228 | 0.65461 | 1.7176e-09 | 0 | 0 | 0 | 0 | 0 | 1 | -90 | 90 | -0.094061 | -0.023682 | 0.094158 | 0.023744
33 | 32 | 0.79315 | 0.50762 | 1.3319e-09 | 0 | 0 | 0 | 0 | 0 | 1 | -90 | 90 | 0.042605 | 0.010707 | -0.04259 | -0.010697
5 | 7 | 3.1029 | 1.9858 | 5.2106e-09 | 0 | 0 | 0 | 0 | 0 | 1 | -90 | 90 | -0.0088599 | -0.0022209 | 0.0088626 | 0.0022221
5 | 4 | 2.3156 | 1.482 | 3.8885e-09 | 0 | 0 | 0 | 0 | 0 | 1 | -90 | 90 | 0.0088599 | 0.0022209 | -0.008858 | -0.00222
7 | 35 | 2.8672 | 1.835 | 4.8149e-09 | 0 | 0 | 0 | 0 | 0 | 1 | -90 | 90 | -0.0088626 | -0.0022221 | 0.008865 | 0.0022231
35 | 8 | 5.4071 | 3.4606 | 9.0801e-09 | 0 | 0 | 0 | 0 | 0 | 1 | -90 | 90 | -0.024615 | -0.0061705 | 0.02465 | 0.0061922
8 | 9 | 1.615 | 1.0336 | 2.712e-09 | 0 | 0 | 0 | 0 | 0 | 1 | -90 | 90 | -0.02465 | -0.0061922 | 0.024661 | 0.0061987
9 | 32 | 2.1362 | 1.3672 | 3.5872e-09 | 0 | 0 | 0 | 0 | 0 | 1 | -90 | 90 | -0.024661 | -0.0061987 | 0.024675 | 0.0062073
13 | 15 | 3.117 | 1.9949 | 1.0469e-08 | 0 | 0 | 0 | 0 | 0 | 1 | -90 | 90 | 0.14434 | 0.036624 | -0.14364 | -0.036177
13 | 24 | 3.3893 | 2.1692 | 1.1383e-08 | 0 | 0 | 0 | 0 | 0 | 1 | -90 | 90 | -0.16147 | -0.040921 | 0.16242 | 0.041529
13 | 20 | 3.1351 | 2.0065 | 5.2647e-09 | 0 | 0 | 0 | 0 | 0 | 1 | -90 | 90 | 0.017134 | 0.0042968 | -0.017124 | -0.004291
15 | 19 | 2.0686 | 1.3239 | 3.4737e-09 | 0 | 0 | 0 | 0 | 0 | 1 | -90 | 90 | 0.072752 | 0.018342 | -0.072633 | -0.018266
15 | 11 | 1.2621 | 0.80774 | 2.1194e-09 | 0 | 0 | 0 | 0 | 0 | 1 | -90 | 90 | 0.070884 | 0.017835 | -0.070815 | -0.017791
24 | 34 | 1.7554 | 1.1235 | 5.8956e-09 | 0 | 0 | 0 | 0 | 0 | 1 | -90 | 90 | 0.1669 | 0.042176 | -0.16638 | -0.041844
24 | 23 | 0.49793 | 0.31867 | 1.6723e-09 | 0 | 0 | 0 | 0 | 0 | 1 | -90 | 90 | 0.15513 | 0.039114 | -0.155 | -0.039032
20 | 21 | 1.3544 | 0.86684 | 2.2745e-09 | 0 | 0 | 0 | 0 | 0 | 1 | -90 | 90 | 0.0044117 | 0.001105 | -0.0044114 | -0.0011051
19 | 18 | 1.6648 | 1.0654 | 2.7956e-09 | 0 | 0 | 0 | 0 | 0 | 1 | -90 | 90 | 0.063185 | 0.015898 | -0.063112 | -0.015852
11 | 14 | 3.2117 | 2.0555 | 5.3933e-09 | 0 | 0 | 0 | 0 | 0 | 1 | -90 | 90 | 0.037536 | 0.0094395 | -0.037487 | -0.0094085
11 | 10 | 2.4197 | 1.5486 | 4.0633e-09 | 0 | 0 | 0 | 0 | 0 | 1 | -90 | 90 | 0.033278 | 0.0083513 | -0.033249 | -0.008333
21 | 22 | 2.4788 | 1.5864 | 4.1625e-09 | 0 | 0 | 0 | 0 | 0 | 1 | -90 | 90 | 0.0044114 | 0.0011051 | -0.0044109 | -0.0011051
22 | 30 | 4.0083 | 2.5653 | 6.7309e-09 | 0 | 0 | 0 | 0 | 0 | 1 | -90 | 90 | 0.0044109 | 0.0011051 | -0.00441 | -0.0011053
23 | 31 | 1.1899 | 0.76153 | 3.9963e-09 | 0 | 0 | 0 | 0 | 0 | 1 | -90 | 90 | 0.155 | 0.039032 | -0.15469 | -0.038838
31 | 28 | 4.4469 | 2.846 | 7.4676e-09 | 0 | 0 | 0 | 0 | 0 | 1 | -90 | 90 | 0.058417 | 0.014709 | -0.058255 | -0.014606
14 | 29 | 2.2716 | 1.4538 | 3.8146e-09 | 0 | 0 | 0 | 0 | 0 | 1 | -90 | 90 | 0.037487 | 0.0094085 | -0.037452 | -0.0093865
18 | 17 | 2.064 | 1.321 | 3.4661e-09 | 0 | 0 | 0 | 0 | 0 | 1 | -90 | 90 | 0.063112 | 0.015852 | -0.063022 | -0.015795
28 | 26 | 0.73903 | 0.47298 | 1.241e-09 | 0 | 0 | 0 | 0 | 0 | 1 | -90 | 90 | 0.042208 | 0.010584 | -0.042194 | -0.010575
25 | 26 | 0.50756 | 0.32484 | 8.5233e-10 | 0 | 0 | 0 | 0 | 0 | 1 | -90 | 90 | -0.0092392 | -0.0023156 | 0.0092397 | 0.0023158