## bus_data
BUS_I | BUS_TYPE | Pd | Qd | Gs | Bs | area | Vm | Va | baseKV | zone | Vmax | Vmin
1 | 1 | 0.095423 | 0.023915 | 0 | 0 | 1 | 0.99249 | -0.1439 | 0.4 | 1 | 1.1 | 0.9
2 | 1 | 0 | 0 | 0 | 0 | 1 | 0.99523 | -0.090974 | 0.4 | 1 | 1.1 | 0.9
3 | 1 | 0 | 0 | 0 | 0 | 1 | 0.9958 | -0.080118 | 0.4 | 1 | 1.1 | 0.9
4 | 1 | 0 | 0 | 0 | 0 | 1 | 0.98694 | -0.25049 | 0.4 | 1 | 1.1 | 0.9
15 | 1 | 0 | 0 | 0 | 0 | 1 | 0.99181 | -0.15676 | 0.4 | 1 | 1.1 | 0.9
20 | 3 | 0.080546 | 0.020187 | 0 | 0 | 1 | 1 | 0 | 0.4 | 1 | 1.1 | 0.9
8 | 1 | 0 | 0 | 0 | 0 | 1 | 0.98496 | -0.28905 | 0.4 | 1 | 1.1 | 0.9
5 | 1 | 0.029889 | 0.0074908 | 0 | 0 | 1 | 0.98534 | -0.28175 | 0.4 | 1 | 1.1 | 0.9
13 | 1 | 0.047257 | 0.011844 | 0 | 0 | 1 | 0.98908 | -0.20964 | 0.4 | 1 | 1.1 | 0.9
18 | 1 | 0 | 0 | 0 | 0 | 1 | 0.99962 | -0.0072309 | 0.4 | 1 | 1.1 | 0.9
23 | 1 | 0.025307 | 0.0063424 | 0 | 0 | 1 | 0.98421 | -0.3037 | 0.4 | 1 | 1.1 | 0.9
6 | 1 | 0.0012129 | 0.00030398 | 0 | 0 | 1 | 0.98456 | -0.29691 | 0.4 | 1 | 1.1 | 0.9
7 | 1 | 0 | 0 | 0 | 0 | 1 | 0.98377 | -0.31242 | 0.4 | 1 | 1.1 | 0.9
9 | 1 | 0.0096866 | 0.0024277 | 0 | 0 | 1 | 0.98305 | -0.32642 | 0.4 | 1 | 1.1 | 0.9
10 | 1 | 0.0071397 | 0.0017894 | 0 | 0 | 1 | 0.98285 | -0.3303 | 0.4 | 1 | 1.1 | 0.9
24 | 1 | 0.014223 | 0.0035647 | 0 | 0 | 1 | 0.98414 | -0.30513 | 0.4 | 1 | 1.1 | 0.9
12 | 1 | 0.086555 | 0.021693 | 0 | 0 | 1 | 0.98785 | -0.23341 | 0.4 | 1 | 1.1 | 0.9
14 | 1 | 0 | 0 | 0 | 0 | 1 | 0.9875 | -0.24031 | 0.4 | 1 | 1.1 | 0.9
16 | 1 | 0.024067 | 0.0060318 | 0 | 0 | 1 | 0.98705 | -0.24913 | 0.4 | 1 | 1.1 | 0.9
17 | 1 | 0.092263 | 0.023123 | 0 | 0 | 1 | 0.99725 | -0.052813 | 0.4 | 1 | 1.1 | 0.9
19 | 1 | 0 | 0 | 0 | 0 | 1 | 0.99809 | -0.036739 | 0.4 | 1 | 1.1 | 0.9
22 | 1 | 0 | 0 | 0 | 0 | 1 | 0.9977 | -0.044267 | 0.4 | 1 | 1.1 | 0.9
21 | 1 | 0.023758 | 0.0059543 | 0 | 0 | 1 | 0.99764 | -0.04536 | 0.4 | 1 | 1.1 | 0.9
26 | 1 | 0.030275 | 0.0075877 | 0 | 0 | 1 | 0.99683 | -0.060972 | 0.4 | 1 | 1.1 | 0.9
27 | 1 | 0.012693 | 0.0031812 | 0 | 0 | 1 | 0.99678 | -0.061947 | 0.4 | 1 | 1.1 | 0.9
25 | 1 | 0.01956 | 0.0049022 | 0 | 0 | 1 | 0.98407 | -0.30652 | 0.4 | 1 | 1.1 | 0.9

## generator_data
GEN_BUS | PG | QG | QMAX | QMIN | VG | MBASE | GEN_STATUS | PMAX | PMIN
20 | 0.60423 | 0.15313 | 10 | -10 | 1 | 100 | 1 | 10 | 0

## branch_data
F_BUS | T_BUS | BR_R | BR_X | BR_B | RATE_A | RATE_B | RATE_C | TAP | SHIFT | BR_STATUS | ANGMIN | ANGMAX | P_in | Q_in | P_out | Q_out
1 | 2 | 2.4556 | 1.5716 | 4.1237e-09 | 0 | 0 | 0 | 0 | 0 | 1 | -90 | 90 | -0.095423 | -0.023915 | 0.095664 | 0.024069
2 | 3 | 0.2382 | 0.15245 | 8.0001e-10 | 0 | 0 | 0 | 0 | 0 | 1 | -90 | 90 | -0.20377 | -0.051582 | 0.20388 | 0.05165
2 | 4 | 6.5621 | 4.1998 | 1.102e-08 | 0 | 0 | 0 | 0 | 0 | 1 | -90 | 90 | 0.10811 | 0.027513 | -0.10728 | -0.026986
3 | 15 | 2.1491 | 1.3754 | 1.0827e-08 | 0 | 0 | 0 | 0 | 0 | 1 | -90 | 90 | 0.15901 | 0.040287 | -0.15842 | -0.039915
3 | 20 | 0.99242 | 0.63515 | 4.9996e-09 | 0 | 0 | 0 | 0 | 0 | 1 | -90 | 90 | -0.36288 | -0.091936 | 0.36428 | 0.092834
4 | 8 | 2.8432 | 1.8196 | 4.7745e-09 | 0 | 0 | 0 | 0 | 0 | 1 | -90 | 90 | 0.059243 | 0.014907 | -0.059135 | -0.014838
4 | 5 | 2.8426 | 1.8193 | 4.7736e-09 | 0 | 0 | 0 | 0 | 0 | 1 | -90 | 90 | 0.048037 | 0.012079 | -0.047965 | -0.012034
15 | 13 | 1.4726 | 0.94248 | 4.9459e-09 | 0 | 0 | 0 | 0 | 0 | 1 | -90 | 90 | 0.15842 | 0.039915 | -0.15802 | -0.03966
20 | 18 | 0.20378 | 0.13042 | 6.8439e-10 | 0 | 0 | 0 | 0 | 0 | 1 | -90 | 90 | 0.1594 | 0.040107 | -0.15934 | -0.040072
8 | 23 | 1.0772 | 0.68942 | 1.8089e-09 | 0 | 0 | 0 | 0 | 0 | 1 | -90 | 90 | 0.059134 | 0.014838 | -0.059093 | -0.014812
5 | 6 | 3.6525 | 2.3376 | 6.1335e-09 | 0 | 0 | 0 | 0 | 0 | 1 | -90 | 90 | 0.018077 | 0.0045432 | -0.018064 | -0.0045354
13 | 12 | 0.94099 | 0.60224 | 1.5802e-09 | 0 | 0 | 0 | 0 | 0 | 1 | -90 | 90 | 0.11077 | 0.027816 | -0.11064 | -0.027736
18 | 19 | 1.9776 | 1.2656 | 3.3209e-09 | 0 | 0 | 0 | 0 | 0 | 1 | -90 | 90 | 0.066881 | 0.016821 | -0.066787 | -0.016761
18 | 17 | 2.2076 | 1.4128 | 3.7071e-09 | 0 | 0 | 0 | 0 | 0 | 1 | -90 | 90 | 0.092464 | 0.023251 | -0.092263 | -0.023123
23 | 24 | 0.18395 | 0.11773 | 3.089e-10 | 0 | 0 | 0 | 0 | 0 | 1 | -90 | 90 | 0.033787 | 0.0084692 | -0.033784 | -0.0084678
6 | 7 | 4.0026 | 2.5616 | 6.7214e-09 | 0 | 0 | 0 | 0 | 0 | 1 | -90 | 90 | 0.016851 | 0.0042315 | -0.016839 | -0.0042241
7 | 9 | 3.6053 | 2.3074 | 6.0543e-09 | 0 | 0 | 0 | 0 | 0 | 1 | -90 | 90 | 0.016839 | 0.0042242 | -0.016827 | -0.0042176
9 | 10 | 2.3514 | 1.5049 | 3.9487e-09 | 0 | 0 | 0 | 0 | 0 | 1 | -90 | 90 | 0.007141 | 0.0017899 | -0.0071396 | -0.0017894
24 | 25 | 0.30897 | 0.19774 | 5.1885e-10 | 0 | 0 | 0 | 0 | 0 | 1 | -90 | 90 | 0.019561 | 0.004903 | -0.01956 | -0.0049023
12 | 14 | 1.2534 | 0.80215 | 2.1047e-09 | 0 | 0 | 0 | 0 | 0 | 1 | -90 | 90 | 0.024085 | 0.0060429 | -0.024077 | -0.006038
14 | 16 | 1.6023 | 1.0255 | 2.6908e-09 | 0 | 0 | 0 | 0 | 0 | 1 | -90 | 90 | 0.024077 | 0.006038 | -0.024067 | -0.0060318
19 | 22 | 0.78203 | 0.5005 | 1.3132e-09 | 0 | 0 | 0 | 0 | 0 | 1 | -90 | 90 | 0.043019 | 0.010801 | -0.043003 | -0.010791
19 | 21 | 1.6197 | 1.0366 | 2.7199e-09 | 0 | 0 | 0 | 0 | 0 | 1 | -90 | 90 | 0.023768 | 0.0059603 | -0.023758 | -0.0059543
22 | 26 | 1.733 | 1.1091 | 2.9102e-09 | 0 | 0 | 0 | 0 | 0 | 1 | -90 | 90 | 0.043003 | 0.010791 | -0.042969 | -0.010769
26 | 27 | 0.34238 | 0.21913 | 5.7495e-10 | 0 | 0 | 0 | 0 | 0 | 1 | -90 | 90 | 0.012694 | 0.0031815 | -0.012693 | -0.0031812