## bus_data
BUS_I | BUS_TYPE | Pd | Qd | Gs | Bs | area | Vm | Va | baseKV | zone | Vmax | Vmin
1 | 1 | 0.013409 | 0.0033607 | 0 | 0 | 1 | 0.99097 | -0.17312 | 0.4 | 1 | 1.1 | 0.9
3 | 1 | 0 | 0 | 0 | 0 | 1 | 0.99151 | -0.16266 | 0.4 | 1 | 1.1 | 0.9
4 | 1 | 0 | 0 | 0 | 0 | 1 | 0.99248 | -0.14401 | 0.4 | 1 | 1.1 | 0.9
11 | 1 | 0.0032325 | 0.00081015 | 0 | 0 | 1 | 0.99313 | -0.13148 | 0.4 | 1 | 1.1 | 0.9
5 | 1 | 0 | 0 | 0 | 0 | 1 | 0.99356 | -0.12314 | 0.4 | 1 | 1.1 | 0.9
12 | 1 | 0.0012343 | 0.00030934 | 0 | 0 | 1 | 0.99389 | -0.11673 | 0.4 | 1 | 1.1 | 0.9
13 | 1 | 0 | 0 | 0 | 0 | 1 | 0.99414 | -0.11196 | 0.4 | 1 | 1.1 | 0.9
27 | 1 | 0.00047633 | 0.00011938 | 0 | 0 | 1 | 0.99437 | -0.10742 | 0.4 | 1 | 1.1 | 0.9
15 | 1 | 0 | 0 | 0 | 0 | 1 | 0.99519 | -0.091588 | 0.4 | 1 | 1.1 | 0.9
20 | 1 | 0.000228 | 5.7141e-05 | 0 | 0 | 1 | 0.99474 | -0.10023 | 0.4 | 1 | 1.1 | 0.9
21 | 1 | 0.01284 | 0.003218 | 0 | 0 | 1 | 0.99589 | -0.078078 | 0.4 | 1 | 1.1 | 0.9
18 | 1 | 0.00051133 | 0.00012815 | 0 | 0 | 1 | 0.99515 | -0.092352 | 0.4 | 1 | 1.1 | 0.9
16 | 1 | 0 | 0 | 0 | 0 | 1 | 0.99038 | -0.18287 | 0.4 | 1 | 1.1 | 0.9
36 | 1 | 0.09823 | 0.024619 | 0 | 0 | 1 | 0.97845 | -0.4143 | 0.4 | 1 | 1.1 | 0.9
9 | 1 | 0 | 0 | 0 | 0 | 1 | 0.99677 | -0.061273 | 0.4 | 1 | 1.1 | 0.9
24 | 1 | 0.012434 | 0.0031163 | 0 | 0 | 1 | 0.99596 | -0.076908 | 0.4 | 1 | 1.1 | 0.9
8 | 3 | 0 | 0 | 0 | 0 | 1 | 1 | 0 | 0.4 | 1 | 1.1 | 0.9
17 | 1 | 0 | 0 | 0 | 0 | 1 | 0.99485 | -0.098353 | 0.4 | 1 | 1.1 | 0.9
25 | 1 | 0 | 0 | 0 | 0 | 1 | 0.99391 | -0.11638 | 0.4 | 1 | 1.1 | 0.9
23 | 1 | 0.0052369 | 0.0013125 | 0 | 0 | 1 | 0.99549 | -0.085876 | 0.4 | 1 | 1.1 | 0.9
32 | 1 | 0.033 | 0.0082706 | 0 | 0 | 1 | 0.98978 | -0.19676 | 0.4 | 1 | 1.1 | 0.9
22 | 1 | 0 | 0 | 0 | 0 | 1 | 0.99164 | -0.16064 | 0.4 | 1 | 1.1 | 0.9
7 | 1 | 0.058246 | 0.014598 | 0 | 0 | 1 | 0.99769 | -0.044391 | 0.4 | 1 | 1.1 | 0.9
10 | 1 | 0 | 0 | 0 | 0 | 1 | 0.99565 | -0.083393 | 0.4 | 1 | 1.1 | 0.9
31 | 1 | 0 | 0 | 0 | 0 | 1 | 0.99509 | -0.094203 | 0.4 | 1 | 1.1 | 0.9
28 | 1 | 0.066383 | 0.016637 | 0 | 0 | 1 | 0.99421 | -0.1111 | 0.4 | 1 | 1.1 | 0.9
29 | 1 | 0 | 0 | 0 | 0 | 1 | 0.99372 | -0.12046 | 0.4 | 1 | 1.1 | 0.9
33 | 1 | 0.014196 | 0.003558 | 0 | 0 | 1 | 0.99486 | -0.098649 | 0.4 | 1 | 1.1 | 0.9
26 | 1 | 0.0004838 | 0.00012125 | 0 | 0 | 1 | 0.99456 | -0.10375 | 0.4 | 1 | 1.1 | 0.9
19 | 1 | 0.00017982 | 4.5067e-05 | 0 | 0 | 1 | 0.99515 | -0.092356 | 0.4 | 1 | 1.1 | 0.9
35 | 1 | 0.0071653 | 0.0017958 | 0 | 0 | 1 | 0.99378 | -0.11894 | 0.4 | 1 | 1.1 | 0.9
30 | 1 | 0.0056416 | 0.0014139 | 0 | 0 | 1 | 0.99401 | -0.11492 | 0.4 | 1 | 1.1 | 0.9
34 | 1 | 0.0041185 | 0.0010322 | 0 | 0 | 1 | 0.99459 | -0.10369 | 0.4 | 1 | 1.1 | 0.9

## generator_data
GEN_BUS | PG | QG | QMAX | QMIN | VG | MBASE | GEN_STATUS | PMAX | PMIN
8 | 0.34044 | 0.086549 | 10 | -10 | 1 | 100 | 1 | 10 | 0

## branch_data
F_BUS | T_BUS | BR_R | BR_X | BR_B | RATE_A | RATE_B | RATE_C | TAP | SHIFT | BR_STATUS | ANGMIN | ANGMAX | P_in | Q_in | P_out | Q_out
1 | 3 | 3.4353 | 2.1986 | 5.7687e-09 | 0 | 0 | 0 | 0 | 0 | 1 | -90 | 90 | -0.013409 | -0.0033607 | 0.013416 | 0.0033644
3 | 4 | 6.1351 | 3.9265 | 1.0303e-08 | 0 | 0 | 0 | 0 | 0 | 1 | -90 | 90 | -0.013416 | -0.0033644 | 0.013428 | 0.0033711
4 | 11 | 4.1242 | 2.6395 | 6.9257e-09 | 0 | 0 | 0 | 0 | 0 | 1 | -90 | 90 | -0.013428 | -0.0033711 | 0.013436 | 0.0033755
11 | 5 | 2.2164 | 1.4185 | 3.7219e-09 | 0 | 0 | 0 | 0 | 0 | 1 | -90 | 90 | -0.016669 | -0.0041857 | 0.016675 | 0.0041895
5 | 12 | 1.7042 | 1.0907 | 2.8619e-09 | 0 | 0 | 0 | 0 | 0 | 1 | -90 | 90 | -0.016675 | -0.0041895 | 0.01668 | 0.0041925
12 | 13 | 1.1821 | 0.75656 | 1.9851e-09 | 0 | 0 | 0 | 0 | 0 | 1 | -90 | 90 | -0.017915 | -0.0045019 | 0.017919 | 0.0045043
13 | 27 | 1.1252 | 0.72016 | 1.8896e-09 | 0 | 0 | 0 | 0 | 0 | 1 | -90 | 90 | -0.017919 | -0.0045043 | 0.017923 | 0.0045066
27 | 26 | 0.88572 | 0.56686 | 1.4874e-09 | 0 | 0 | 0 | 0 | 0 | 1 | -90 | 90 | -0.018399 | -0.004626 | 0.018402 | 0.0046279
15 | 20 | 2.0111 | 1.2871 | 3.3771e-09 | 0 | 0 | 0 | 0 | 0 | 1 | -90 | 90 | 0.019125 | 0.0048129 | -0.019117 | -0.0048082
15 | 21 | 3.0359 | 1.943 | 5.0981e-09 | 0 | 0 | 0 | 0 | 0 | 1 | -90 | 90 | -0.019816 | -0.0049853 | 0.019829 | 0.004993
15 | 18 | 4.9026 | 3.1377 | 8.2328e-09 | 0 | 0 | 0 | 0 | 0 | 1 | -90 | 90 | 0.00069117 | 0.0001724 | -0.00069115 | -0.0001732
20 | 26 | 0.82707 | 0.52932 | 1.3889e-09 | 0 | 0 | 0 | 0 | 0 | 1 | -90 | 90 | 0.018889 | 0.004751 | -0.018886 | -0.0047491
21 | 9 | 2.2931 | 1.4676 | 3.8507e-09 | 0 | 0 | 0 | 0 | 0 | 1 | -90 | 90 | -0.032669 | -0.0082109 | 0.032695 | 0.0082273
18 | 19 | 0.10875 | 0.0696 | 1.8262e-10 | 0 | 0 | 0 | 0 | 0 | 1 | -90 | 90 | 0.00017982 | 4.5049e-05 | -0.00017982 | -4.5067e-05
16 | 36 | 10.2334 | 6.5494 | 1.7185e-08 | 0 | 0 | 0 | 0 | 0 | 1 | -90 | 90 | 0.099326 | 0.025319 | -0.09823 | -0.024619
16 | 9 | 5.4772 | 3.5054 | 9.1976e-09 | 0 | 0 | 0 | 0 | 0 | 1 | -90 | 90 | -0.099326 | -0.025319 | 0.099913 | 0.025693
9 | 24 | 2.8001 | 1.7921 | 4.7021e-09 | 0 | 0 | 0 | 0 | 0 | 1 | -90 | 90 | 0.024871 | 0.0062426 | -0.024853 | -0.0062312
9 | 8 | 1.7583 | 1.1253 | 5.9054e-09 | 0 | 0 | 0 | 0 | 0 | 1 | -90 | 90 | -0.15748 | -0.040163 | 0.15795 | 0.040462
24 | 23 | 3.211 | 2.0551 | 5.3922e-09 | 0 | 0 | 0 | 0 | 0 | 1 | -90 | 90 | 0.012419 | 0.003115 | -0.012413 | -0.0031121
8 | 10 | 3.0173 | 1.931 | 5.0668e-09 | 0 | 0 | 0 | 0 | 0 | 1 | -90 | 90 | 0.12412 | 0.031411 | -0.12363 | -0.031095
8 | 7 | 3.4082 | 2.1812 | 5.7233e-09 | 0 | 0 | 0 | 0 | 0 | 1 | -90 | 90 | 0.058369 | 0.014676 | -0.058246 | -0.014598
17 | 25 | 11.1473 | 7.1343 | 1.8719e-08 | 0 | 0 | 0 | 0 | 0 | 1 | -90 | 90 | 0.0071723 | 0.0017982 | -0.0071662 | -0.0017961
17 | 23 | 7.7221 | 4.9421 | 1.2967e-08 | 0 | 0 | 0 | 0 | 0 | 1 | -90 | 90 | -0.0071723 | -0.0017982 | 0.0071766 | 0.0017996
25 | 35 | 1.5789 | 1.0105 | 2.6515e-09 | 0 | 0 | 0 | 0 | 0 | 1 | -90 | 90 | 0.0071662 | 0.0017961 | -0.0071653 | -0.0017958
32 | 22 | 4.8154 | 3.0818 | 8.0863e-09 | 0 | 0 | 0 | 0 | 0 | 1 | -90 | 90 | -0.033 | -0.0082706 | 0.033057 | 0.0083062
22 | 29 | 5.3776 | 3.4417 | 9.0304e-09 | 0 | 0 | 0 | 0 | 0 | 1 | -90 | 90 | -0.033057 | -0.0083062 | 0.03312 | 0.008346
10 | 31 | 0.84281 | 0.5394 | 1.4153e-09 | 0 | 0 | 0 | 0 | 0 | 1 | -90 | 90 | 0.057159 | 0.014402 | -0.057129 | -0.014383
10 | 28 | 1.8518 | 1.1852 | 3.1097e-09 | 0 | 0 | 0 | 0 | 0 | 1 | -90 | 90 | 0.066471 | 0.016693 | -0.066383 | -0.016637
31 | 33 | 0.34632 | 0.22164 | 5.8156e-10 | 0 | 0 | 0 | 0 | 0 | 1 | -90 | 90 | 0.057129 | 0.014383 | -0.057117 | -0.014375
29 | 30 | 0.74302 | 0.47553 | 1.2477e-09 | 0 | 0 | 0 | 0 | 0 | 1 | -90 | 90 | -0.03312 | -0.008346 | 0.033129 | 0.0083514
33 | 34 | 0.52233 | 0.33429 | 8.7713e-10 | 0 | 0 | 0 | 0 | 0 | 1 | -90 | 90 | 0.04292 | 0.010817 | -0.04291 | -0.010811
30 | 34 | 1.2884 | 0.82456 | 2.1635e-09 | 0 | 0 | 0 | 0 | 0 | 1 | -90 | 90 | -0.038771 | -0.0097654 | 0.038792 | 0.0097785