## bus_data
BUS_I | BUS_TYPE | Pd | Qd | Gs | Bs | area | Vm | Va | baseKV | zone | Vmax | Vmin
1 | 1 | 0.09276 | 0.023248 | 0 | 0 | 1 | 0.99488 | -0.098196 | 0.4 | 1 | 1.1 | 0.9
2 | 1 | 0 | 0 | 0 | 0 | 1 | 0.99675 | -0.062291 | 0.4 | 1 | 1.1 | 0.9
3 | 1 | 0 | 0 | 0 | 0 | 1 | 0.99305 | -0.1335 | 0.4 | 1 | 1.1 | 0.9
4 | 1 | 0 | 0 | 0 | 0 | 1 | 0.99739 | -0.049978 | 0.4 | 1 | 1.1 | 0.9
5 | 1 | 0 | 0 | 0 | 0 | 1 | 0.99107 | -0.17184 | 0.4 | 1 | 1.1 | 0.9
16 | 3 | 0 | 0 | 0 | 0 | 1 | 1 | 0 | 0.4 | 1 | 1.1 | 0.9
8 | 1 | 0.033845 | 0.0084823 | 0 | 0 | 1 | 0.99689 | -0.05968 | 0.4 | 1 | 1.1 | 0.9
19 | 1 | 0.092871 | 0.023276 | 0 | 0 | 1 | 0.99001 | -0.19233 | 0.4 | 1 | 1.1 | 0.9
17 | 1 | 0.035758 | 0.0089617 | 0 | 0 | 1 | 0.99665 | -0.064202 | 0.4 | 1 | 1.1 | 0.9
6 | 1 | 0.097764 | 0.024502 | 0 | 0 | 1 | 0.99514 | -0.093337 | 0.4 | 1 | 1.1 | 0.9
7 | 1 | 0.012405 | 0.003109 | 0 | 0 | 1 | 0.99474 | -0.101 | 0.4 | 1 | 1.1 | 0.9
10 | 1 | 0.026583 | 0.0066622 | 0 | 0 | 1 | 0.99321 | -0.13065 | 0.4 | 1 | 1.1 | 0.9
12 | 1 | 0 | 0 | 0 | 0 | 1 | 0.99377 | -0.11977 | 0.4 | 1 | 1.1 | 0.9
14 | 1 | 0 | 0 | 0 | 0 | 1 | 0.99371 | -0.12089 | 0.4 | 1 | 1.1 | 0.9
13 | 1 | 0 | 0 | 0 | 0 | 1 | 0.99328 | -0.12924 | 0.4 | 1 | 1.1 | 0.9
15 | 1 | 0.039433 | 0.0098828 | 0 | 0 | 1 | 0.99266 | -0.14111 | 0.4 | 1 | 1.1 | 0.9

## generator_data
GEN_BUS | PG | QG | QMAX | QMIN | VG | MBASE | GEN_STATUS | PMAX | PMIN
16 | 0.43385 | 0.10968 | 10 | -10 | 1 | 100 | 1 | 10 | 0

## branch_data
F_BUS | T_BUS | BR_R | BR_X | BR_B | RATE_A | RATE_B | RATE_C | TAP | SHIFT | BR_STATUS | ANGMIN | ANGMAX | P_in | Q_in | P_out | Q_out
1 | 2 | 0.85974 | 0.55023 | 2.8875e-09 | 0 | 0 | 0 | 0 | 0 | 1 | -90 | 90 | -0.18605 | -0.046791 | 0.18637 | 0.046995
1 | 3 | 1.6834 | 1.0773 | 2.8268e-09 | 0 | 0 | 0 | 0 | 0 | 1 | -90 | 90 | 0.093289 | 0.023543 | -0.093132 | -0.023442
2 | 4 | 0.29557 | 0.18917 | 1.489e-09 | 0 | 0 | 0 | 0 | 0 | 1 | -90 | 90 | -0.18637 | -0.046995 | 0.18648 | 0.047065
3 | 5 | 1.821 | 1.1654 | 3.0579e-09 | 0 | 0 | 0 | 0 | 0 | 1 | -90 | 90 | 0.093132 | 0.023442 | -0.092962 | -0.023334
4 | 16 | 0.67779 | 0.43378 | 3.4146e-09 | 0 | 0 | 0 | 0 | 0 | 1 | -90 | 90 | -0.33074 | -0.083317 | 0.33153 | 0.083824
4 | 8 | 0.30024 | 0.19215 | 1.0084e-09 | 0 | 0 | 0 | 0 | 0 | 1 | -90 | 90 | 0.14426 | 0.036252 | -0.1442 | -0.036209
5 | 19 | 0.97039 | 0.62105 | 1.6295e-09 | 0 | 0 | 0 | 0 | 0 | 1 | -90 | 90 | 0.092962 | 0.023334 | -0.092871 | -0.023276
16 | 17 | 2.8181 | 1.8036 | 4.7323e-09 | 0 | 0 | 0 | 0 | 0 | 1 | -90 | 90 | 0.10232 | 0.025853 | -0.102 | -0.025652
8 | 6 | 1.3585 | 0.86942 | 2.2812e-09 | 0 | 0 | 0 | 0 | 0 | 1 | -90 | 90 | 0.11035 | 0.027727 | -0.11017 | -0.027613
17 | 12 | 3.7367 | 2.3915 | 6.2749e-09 | 0 | 0 | 0 | 0 | 0 | 1 | -90 | 90 | 0.066245 | 0.016691 | -0.066069 | -0.016579
6 | 7 | 2.7406 | 1.754 | 4.6022e-09 | 0 | 0 | 0 | 0 | 0 | 1 | -90 | 90 | 0.01241 | 0.0031114 | -0.012405 | -0.003109
10 | 12 | 1.8103 | 1.1586 | 3.04e-09 | 0 | 0 | 0 | 0 | 0 | 1 | -90 | 90 | -0.026583 | -0.0066622 | 0.026596 | 0.0066707
12 | 14 | 0.12531 | 0.0802 | 2.1043e-10 | 0 | 0 | 0 | 0 | 0 | 1 | -90 | 90 | 0.039473 | 0.0099081 | -0.039471 | -0.0099068
14 | 13 | 0.93789 | 0.60025 | 1.575e-09 | 0 | 0 | 0 | 0 | 0 | 1 | -90 | 90 | 0.039471 | 0.0099068 | -0.039455 | -0.0098969
13 | 15 | 1.3299 | 0.85115 | 2.2333e-09 | 0 | 0 | 0 | 0 | 0 | 1 | -90 | 90 | 0.039455 | 0.0098969 | -0.039433 | -0.0098828