## bus_data
BUS_I | BUS_TYPE | Pd | Qd | Gs | Bs | area | Vm | Va | baseKV | zone | Vmax | Vmin
1 | 1 | 0.081179 | 0.020345 | 0 | 0 | 1 | 0.9969 | -0.059452 | 0.4 | 1 | 1.1 | 0.9
2 | 1 | 0 | 0 | 0 | 0 | 1 | 0.99821 | -0.034364 | 0.4 | 1 | 1.1 | 0.9
4 | 1 | 0.075211 | 0.01885 | 0 | 0 | 1 | 0.99345 | -0.12594 | 0.4 | 1 | 1.1 | 0.9
5 | 3 | 0 | 0 | 0 | 0 | 1 | 1 | 0 | 0.4 | 1 | 1.1 | 0.9
14 | 1 | 0 | 0 | 0 | 0 | 1 | 0.99177 | -0.15742 | 0.4 | 1 | 1.1 | 0.9
11 | 1 | 0.052305 | 0.013109 | 0 | 0 | 1 | 0.99853 | -0.02828 | 0.4 | 1 | 1.1 | 0.9
10 | 1 | 0 | 0 | 0 | 0 | 1 | 0.99165 | -0.15972 | 0.4 | 1 | 1.1 | 0.9
15 | 1 | 0.033788 | 0.0084681 | 0 | 0 | 1 | 0.9889 | -0.21295 | 0.4 | 1 | 1.1 | 0.9
17 | 1 | 0.075566 | 0.018939 | 0 | 0 | 1 | 0.98668 | -0.2561 | 0.4 | 1 | 1.1 | 0.9
12 | 1 | 0.022584 | 0.00566 | 0 | 0 | 1 | 0.99652 | -0.066762 | 0.4 | 1 | 1.1 | 0.9
16 | 1 | 0.054369 | 0.013626 | 0 | 0 | 1 | 0.9941 | -0.11344 | 0.4 | 1 | 1.1 | 0.9
13 | 1 | 0.022422 | 0.0056195 | 0 | 0 | 1 | 0.99522 | -0.091922 | 0.4 | 1 | 1.1 | 0.9

## generator_data
GEN_BUS | PG | QG | QMAX | QMIN | VG | MBASE | GEN_STATUS | PMAX | PMIN
5 | 0.41993 | 0.10621 | 10 | -10 | 1 | 100 | 1 | 10 | 0

## branch_data
F_BUS | T_BUS | BR_R | BR_X | BR_B | RATE_A | RATE_B | RATE_C | TAP | SHIFT | BR_STATUS | ANGMIN | ANGMAX | P_in | Q_in | P_out | Q_out
1 | 2 | 1.3785 | 0.88223 | 2.3148e-09 | 0 | 0 | 0 | 0 | 0 | 1 | -90 | 90 | -0.081179 | -0.020345 | 0.081276 | 0.020407
2 | 4 | 5.412 | 3.4637 | 9.0882e-09 | 0 | 0 | 0 | 0 | 0 | 1 | -90 | 90 | 0.075541 | 0.01906 | -0.075211 | -0.01885
2 | 5 | 0.98313 | 0.6292 | 3.3019e-09 | 0 | 0 | 0 | 0 | 0 | 1 | -90 | 90 | -0.15682 | -0.039467 | 0.15707 | 0.039632
5 | 14 | 6.3991 | 4.0954 | 1.0746e-08 | 0 | 0 | 0 | 0 | 0 | 1 | -90 | 90 | 0.11064 | 0.028223 | -0.1098 | -0.02769
5 | 11 | 0.83446 | 0.53405 | 2.8026e-09 | 0 | 0 | 0 | 0 | 0 | 1 | -90 | 90 | 0.15222 | 0.038357 | -0.15201 | -0.038226
14 | 17 | 5.7275 | 3.6656 | 9.6181e-09 | 0 | 0 | 0 | 0 | 0 | 1 | -90 | 90 | 0.075923 | 0.019166 | -0.075566 | -0.018939
14 | 10 | 0.30008 | 0.19205 | 5.0391e-10 | 0 | 0 | 0 | 0 | 0 | 1 | -90 | 90 | 0.033878 | 0.0085243 | -0.033874 | -0.008522
11 | 12 | 1.7272 | 1.1054 | 2.9004e-09 | 0 | 0 | 0 | 0 | 0 | 1 | -90 | 90 | 0.099706 | 0.025117 | -0.099523 | -0.025
10 | 15 | 6.9244 | 4.4316 | 1.1628e-08 | 0 | 0 | 0 | 0 | 0 | 1 | -90 | 90 | 0.033874 | 0.008522 | -0.033788 | -0.0084682
12 | 13 | 1.4565 | 0.93214 | 2.4458e-09 | 0 | 0 | 0 | 0 | 0 | 1 | -90 | 90 | 0.076939 | 0.01934 | -0.076847 | -0.019281
16 | 13 | 1.7548 | 1.123 | 2.9467e-09 | 0 | 0 | 0 | 0 | 0 | 1 | -90 | 90 | -0.054369 | -0.013626 | 0.054425 | 0.013662