## bus_data
BUS_I | BUS_TYPE | Pd | Qd | Gs | Bs | area | Vm | Va | baseKV | zone | Vmax | Vmin
1 | 1 | 0.040695 | 0.010199 | 0 | 0 | 1 | 0.97626 | -0.45721 | 0.4 | 1 | 1.1 | 0.9
2 | 1 | 0.0069602 | 0.0017444 | 0 | 0 | 1 | 0.97399 | -0.50191 | 0.4 | 1 | 1.1 | 0.9
3 | 1 | 0 | 0 | 0 | 0 | 1 | 0.98066 | -0.3713 | 0.4 | 1 | 1.1 | 0.9
4 | 1 | 0 | 0 | 0 | 0 | 1 | 0.97231 | -0.53498 | 0.4 | 1 | 1.1 | 0.9
5 | 1 | 0.014773 | 0.0037025 | 0 | 0 | 1 | 0.98036 | -0.37716 | 0.4 | 1 | 1.1 | 0.9
7 | 1 | 0 | 0 | 0 | 0 | 1 | 0.98331 | -0.31981 | 0.4 | 1 | 1.1 | 0.9
12 | 1 | 0.036864 | 0.009239 | 0 | 0 | 1 | 0.97143 | -0.55232 | 0.4 | 1 | 1.1 | 0.9
18 | 1 | 0.021822 | 0.0054692 | 0 | 0 | 1 | 0.98282 | -0.32932 | 0.4 | 1 | 1.1 | 0.9
17 | 1 | 0.024995 | 0.0062644 | 0 | 0 | 1 | 0.98516 | -0.28391 | 0.4 | 1 | 1.1 | 0.9
8 | 1 | 0 | 0 | 0 | 0 | 1 | 0.99106 | -0.17026 | 0.4 | 1 | 1.1 | 0.9
10 | 1 | 0 | 0 | 0 | 0 | 1 | 0.9888 | -0.21379 | 0.4 | 1 | 1.1 | 0.9
15 | 1 | 0.037701 | 0.0094487 | 0 | 0 | 1 | 0.99413 | -0.11153 | 0.4 | 1 | 1.1 | 0.9
9 | 1 | 0 | 0 | 0 | 0 | 1 | 0.9875 | -0.2388 | 0.4 | 1 | 1.1 | 0.9
11 | 1 | 0 | 0 | 0 | 0 | 1 | 0.98583 | -0.2712 | 0.4 | 1 | 1.1 | 0.9
22 | 1 | 0.03964 | 0.0099346 | 0 | 0 | 1 | 0.98731 | -0.24276 | 0.4 | 1 | 1.1 | 0.9
23 | 1 | 0.016464 | 0.0041262 | 0 | 0 | 1 | 0.98567 | -0.27427 | 0.4 | 1 | 1.1 | 0.9
16 | 3 | 0.083995 | 0.021051 | 0 | 0 | 1 | 1 | 0 | 0.4 | 1 | 1.1 | 0.9
20 | 1 | 0.019085 | 0.0047833 | 0 | 0 | 1 | 0.9873 | -0.24287 | 0.4 | 1 | 1.1 | 0.9
19 | 1 | 0.018714 | 0.0046901 | 0 | 0 | 1 | 0.9868 | -0.25257 | 0.4 | 1 | 1.1 | 0.9
21 | 1 | 0.020813 | 0.0052163 | 0 | 0 | 1 | 0.98653 | -0.25779 | 0.4 | 1 | 1.1 | 0.9

## generator_data
GEN_BUS | PG | QG | QMAX | QMIN | VG | MBASE | GEN_STATUS | PMAX | PMIN
16 | 0.38716 | 0.098826 | 10 | -10 | 1 | 100 | 1 | 10 | 0

## branch_data
F_BUS | T_BUS | BR_R | BR_X | BR_B | RATE_A | RATE_B | RATE_C | TAP | SHIFT | BR_STATUS | ANGMIN | ANGMAX | P_in | Q_in | P_out | Q_out
1 | 2 | 4.3467 | 2.7819 | 7.2992e-09 | 0 | 0 | 0 | 0 | 0 | 1 | -90 | 90 | 0.044007 | 0.011099 | -0.043913 | -0.011039
1 | 3 | 4.3616 | 2.7914 | 7.3242e-09 | 0 | 0 | 0 | 0 | 0 | 1 | -90 | 90 | -0.084702 | -0.021298 | 0.085051 | 0.021521
2 | 4 | 3.8087 | 2.4376 | 6.3958e-09 | 0 | 0 | 0 | 0 | 0 | 1 | -90 | 90 | 0.036953 | 0.0092949 | -0.036895 | -0.0092582
3 | 5 | 1.7102 | 1.0945 | 2.8719e-09 | 0 | 0 | 0 | 0 | 0 | 1 | -90 | 90 | 0.014777 | 0.0037049 | -0.014773 | -0.0037025
3 | 7 | 2.2411 | 1.4343 | 7.5268e-09 | 0 | 0 | 0 | 0 | 0 | 1 | -90 | 90 | -0.099828 | -0.025225 | 0.10008 | 0.025383
4 | 12 | 1.9904 | 1.2739 | 3.3425e-09 | 0 | 0 | 0 | 0 | 0 | 1 | -90 | 90 | 0.036895 | 0.0092582 | -0.036864 | -0.009239
7 | 18 | 1.8859 | 1.2069 | 3.1669e-09 | 0 | 0 | 0 | 0 | 0 | 1 | -90 | 90 | 0.021832 | 0.0054752 | -0.021822 | -0.0054692
7 | 17 | 1.2872 | 0.82382 | 6.4848e-09 | 0 | 0 | 0 | 0 | 0 | 1 | -90 | 90 | -0.12191 | -0.030858 | 0.12212 | 0.030992
17 | 9 | 1.3461 | 0.8615 | 6.7814e-09 | 0 | 0 | 0 | 0 | 0 | 1 | -90 | 90 | -0.14711 | -0.037257 | 0.14743 | 0.03746
8 | 10 | 0.73292 | 0.46907 | 3.6923e-09 | 0 | 0 | 0 | 0 | 0 | 1 | -90 | 90 | 0.26308 | 0.066806 | -0.26253 | -0.066455
8 | 15 | 0.99431 | 0.63636 | 5.0092e-09 | 0 | 0 | 0 | 0 | 0 | 1 | -90 | 90 | -0.26308 | -0.066806 | 0.26383 | 0.067283
10 | 22 | 1.2904 | 0.82584 | 2.1669e-09 | 0 | 0 | 0 | 0 | 0 | 1 | -90 | 90 | 0.098412 | 0.024726 | -0.098276 | -0.024639
10 | 9 | 0.67336 | 0.43095 | 3.3922e-09 | 0 | 0 | 0 | 0 | 0 | 1 | -90 | 90 | 0.16412 | 0.041729 | -0.16392 | -0.041603
15 | 16 | 1.6647 | 1.0654 | 8.3864e-09 | 0 | 0 | 0 | 0 | 0 | 1 | -90 | 90 | -0.30153 | -0.076732 | 0.30316 | 0.077775
9 | 11 | 8.5851 | 5.4945 | 1.4417e-08 | 0 | 0 | 0 | 0 | 0 | 1 | -90 | 90 | 0.016492 | 0.0041425 | -0.016466 | -0.0041276
11 | 23 | 0.81352 | 0.52065 | 1.3661e-09 | 0 | 0 | 0 | 0 | 0 | 1 | -90 | 90 | 0.016466 | 0.0041276 | -0.016464 | -0.0041262
22 | 20 | 0.0085908 | 0.0054981 | 1.4426e-11 | 0 | 0 | 0 | 0 | 0 | 1 | -90 | 90 | 0.058636 | 0.014705 | -0.058636 | -0.014704
20 | 19 | 1.0714 | 0.68569 | 1.7991e-09 | 0 | 0 | 0 | 0 | 0 | 1 | -90 | 90 | 0.039551 | 0.0099211 | -0.039532 | -0.0099096
19 | 21 | 1.0949 | 0.70076 | 1.8387e-09 | 0 | 0 | 0 | 0 | 0 | 1 | -90 | 90 | 0.020819 | 0.0052195 | -0.020813 | -0.0052163