## bus_data
BUS_I | BUS_TYPE | Pd | Qd | Gs | Bs | area | Vm | Va | baseKV | zone | Vmax | Vmin
1 | 1 | 0.045634 | 0.011437 | 0 | 0 | 1 | 0.98506 | -0.2874 | 0.4 | 1 | 1.1 | 0.9
2 | 1 | 0.0035344 | 0.00088581 | 0 | 0 | 1 | 0.98572 | -0.27445 | 0.4 | 1 | 1.1 | 0.9
3 | 1 | 0 | 0 | 0 | 0 | 1 | 0.98703 | -0.24899 | 0.4 | 1 | 1.1 | 0.9
4 | 1 | 0 | 0 | 0 | 0 | 1 | 0.98696 | -0.25046 | 0.4 | 1 | 1.1 | 0.9
5 | 1 | 0.018156 | 0.0045504 | 0 | 0 | 1 | 0.9865 | -0.25933 | 0.4 | 1 | 1.1 | 0.9
7 | 1 | 0 | 0 | 0 | 0 | 1 | 0.99656 | -0.065648 | 0.4 | 1 | 1.1 | 0.9
35 | 1 | 0.0019339 | 0.00048469 | 0 | 0 | 1 | 0.98695 | -0.25066 | 0.4 | 1 | 1.1 | 0.9
6 | 1 | 0 | 0 | 0 | 0 | 1 | 0.9874 | -0.24194 | 0.4 | 1 | 1.1 | 0.9
17 | 1 | 0 | 0 | 0 | 0 | 1 | 0.98586 | -0.27186 | 0.4 | 1 | 1.1 | 0.9
25 | 1 | 0.056644 | 0.014196 | 0 | 0 | 1 | 0.98625 | -0.26428 | 0.4 | 1 | 1.1 | 0.9
10 | 3 | 0 | 0 | 0 | 0 | 1 | 1 | 0 | 0.4 | 1 | 1.1 | 0.9
11 | 1 | 0 | 0 | 0 | 0 | 1 | 0.99271 | -0.13966 | 0.4 | 1 | 1.1 | 0.9
13 | 1 | 0 | 0 | 0 | 0 | 1 | 0.99421 | -0.11101 | 0.4 | 1 | 1.1 | 0.9
20 | 1 | 0.033281 | 0.0083409 | 0 | 0 | 1 | 0.99142 | -0.16467 | 0.4 | 1 | 1.1 | 0.9
9 | 1 | 0 | 0 | 0 | 0 | 1 | 0.99466 | -0.10234 | 0.4 | 1 | 1.1 | 0.9
30 | 1 | 0.073948 | 0.018533 | 0 | 0 | 1 | 0.99192 | -0.15523 | 0.4 | 1 | 1.1 | 0.9
28 | 1 | 0.070834 | 0.017753 | 0 | 0 | 1 | 0.99596 | -0.077588 | 0.4 | 1 | 1.1 | 0.9
23 | 1 | 0.060199 | 0.015087 | 0 | 0 | 1 | 0.99139 | -0.1651 | 0.4 | 1 | 1.1 | 0.9
12 | 1 | 0 | 0 | 0 | 0 | 1 | 0.99406 | -0.11391 | 0.4 | 1 | 1.1 | 0.9
14 | 1 | 0 | 0 | 0 | 0 | 1 | 0.99405 | -0.11401 | 0.4 | 1 | 1.1 | 0.9
32 | 1 | 0.0059104 | 0.0014813 | 0 | 0 | 1 | 0.99407 | -0.11375 | 0.4 | 1 | 1.1 | 0.9
33 | 1 | 0.00040746 | 0.00010212 | 0 | 0 | 1 | 0.99404 | -0.1143 | 0.4 | 1 | 1.1 | 0.9
36 | 1 | 0.012284 | 0.0030786 | 0 | 0 | 1 | 0.9856 | -0.27692 | 0.4 | 1 | 1.1 | 0.9
19 | 1 | 0.018117 | 0.0045405 | 0 | 0 | 1 | 0.99061 | -0.18026 | 0.4 | 1 | 1.1 | 0.9
18 | 1 | 0.013703 | 0.0034343 | 0 | 0 | 1 | 0.99032 | -0.18593 | 0.4 | 1 | 1.1 | 0.9
31 | 1 | 0.02846 | 0.0071328 | 0 | 0 | 1 | 0.99182 | -0.1573 | 0.4 | 1 | 1.1 | 0.9
29 | 1 | 0.013533 | 0.0033918 | 0 | 0 | 1 | 0.99585 | -0.079731 | 0.4 | 1 | 1.1 | 0.9
22 | 1 | 0 | 0 | 0 | 0 | 1 | 0.99012 | -0.18976 | 0.4 | 1 | 1.1 | 0.9
27 | 1 | 0.015192 | 0.0038076 | 0 | 0 | 1 | 0.98916 | -0.20835 | 0.4 | 1 | 1.1 | 0.9
24 | 1 | 0 | 0 | 0 | 0 | 1 | 0.98956 | -0.20056 | 0.4 | 1 | 1.1 | 0.9
21 | 1 | 0.037575 | 0.0094173 | 0 | 0 | 1 | 0.98926 | -0.20637 | 0.4 | 1 | 1.1 | 0.9
26 | 1 | 0.032539 | 0.0081551 | 0 | 0 | 1 | 0.98909 | -0.20973 | 0.4 | 1 | 1.1 | 0.9

## generator_data
GEN_BUS | PG | QG | QMAX | QMIN | VG | MBASE | GEN_STATUS | PMAX | PMIN
10 | 0.5467 | 0.13887 | 10 | -10 | 1 | 100 | 1 | 10 | 0

## branch_data
F_BUS | T_BUS | BR_R | BR_X | BR_B | RATE_A | RATE_B | RATE_C | TAP | SHIFT | BR_STATUS | ANGMIN | ANGMAX | P_in | Q_in | P_out | Q_out
1 | 2 | 1.2354 | 0.79065 | 2.0745e-09 | 0 | 0 | 0 | 0 | 0 | 1 | -90 | 90 | -0.045634 | -0.011437 | 0.045662 | 0.011455
2 | 3 | 2.2577 | 1.4449 | 3.7912e-09 | 0 | 0 | 0 | 0 | 0 | 1 | -90 | 90 | -0.049197 | -0.012341 | 0.049256 | 0.012379
3 | 4 | 3.3094 | 2.118 | 5.5573e-09 | 0 | 0 | 0 | 0 | 0 | 1 | -90 | 90 | 0.0019341 | 0.00048418 | -0.001934 | -0.00048463
3 | 5 | 2.4838 | 1.5897 | 4.171e-09 | 0 | 0 | 0 | 0 | 0 | 1 | -90 | 90 | 0.018165 | 0.0045558 | -0.018156 | -0.0045504
3 | 7 | 11.6707 | 7.4693 | 1.9598e-08 | 0 | 0 | 0 | 0 | 0 | 1 | -90 | 90 | -0.069356 | -0.017418 | 0.069968 | 0.017809
4 | 35 | 0.44999 | 0.28799 | 7.5565e-10 | 0 | 0 | 0 | 0 | 0 | 1 | -90 | 90 | 0.001934 | 0.00048463 | -0.0019339 | -0.00048469
7 | 10 | 0.82567 | 0.52843 | 4.1596e-09 | 0 | 0 | 0 | 0 | 0 | 1 | -90 | 90 | -0.35771 | -0.090642 | 0.35884 | 0.091366
7 | 11 | 2.2554 | 1.4435 | 1.1362e-08 | 0 | 0 | 0 | 0 | 0 | 1 | -90 | 90 | 0.14638 | 0.037021 | -0.14586 | -0.036691
7 | 13 | 31.8367 | 20.3755 | 5.3462e-08 | 0 | 0 | 0 | 0 | 0 | 1 | -90 | 90 | 0.0063323 | 0.0015861 | -0.0063187 | -0.0015826
7 | 20 | 6.7359 | 4.311 | 1.1311e-08 | 0 | 0 | 0 | 0 | 0 | 1 | -90 | 90 | 0.065437 | 0.016529 | -0.065128 | -0.016333
7 | 6 | 11.2796 | 7.219 | 1.8942e-08 | 0 | 0 | 0 | 0 | 0 | 1 | -90 | 90 | 0.069594 | 0.017697 | -0.069009 | -0.017324
6 | 17 | 10.6254 | 6.8003 | 1.7843e-08 | 0 | 0 | 0 | 0 | 0 | 1 | -90 | 90 | 0.012304 | 0.0030897 | -0.012287 | -0.0030802
6 | 25 | 1.721 | 1.1014 | 2.89e-09 | 0 | 0 | 0 | 0 | 0 | 1 | -90 | 90 | 0.056704 | 0.014235 | -0.056644 | -0.014196
17 | 36 | 1.7941 | 1.1482 | 3.0128e-09 | 0 | 0 | 0 | 0 | 0 | 1 | -90 | 90 | 0.012287 | 0.0030802 | -0.012284 | -0.0030786
10 | 28 | 4.1055 | 2.6275 | 6.8942e-09 | 0 | 0 | 0 | 0 | 0 | 1 | -90 | 90 | 0.084682 | 0.021345 | -0.084369 | -0.021145
10 | 9 | 4.4552 | 2.8513 | 7.4815e-09 | 0 | 0 | 0 | 0 | 0 | 1 | -90 | 90 | 0.10317 | 0.026155 | -0.10267 | -0.025833
11 | 23 | 0.77126 | 0.4936 | 2.5903e-09 | 0 | 0 | 0 | 0 | 0 | 1 | -90 | 90 | 0.14586 | 0.036691 | -0.14568 | -0.036578
13 | 32 | 1.9214 | 1.2297 | 3.2266e-09 | 0 | 0 | 0 | 0 | 0 | 1 | -90 | 90 | 0.0063187 | 0.0015826 | -0.0063178 | -0.0015824
20 | 19 | 2.1559 | 1.3798 | 3.6203e-09 | 0 | 0 | 0 | 0 | 0 | 1 | -90 | 90 | 0.031847 | 0.0079917 | -0.031824 | -0.007977
9 | 30 | 2.2841 | 1.4618 | 3.8356e-09 | 0 | 0 | 0 | 0 | 0 | 1 | -90 | 90 | 0.10267 | 0.025833 | -0.10241 | -0.025668
30 | 31 | 0.3209 | 0.20537 | 5.3887e-10 | 0 | 0 | 0 | 0 | 0 | 1 | -90 | 90 | 0.028463 | 0.0071346 | -0.02846 | -0.0071328
28 | 29 | 0.70403 | 0.45058 | 1.1823e-09 | 0 | 0 | 0 | 0 | 0 | 1 | -90 | 90 | 0.013535 | 0.0033926 | -0.013533 | -0.0033918
23 | 22 | 1.2719 | 0.81398 | 2.1358e-09 | 0 | 0 | 0 | 0 | 0 | 1 | -90 | 90 | 0.085482 | 0.021491 | -0.085381 | -0.021426
12 | 14 | 1.1048 | 0.70708 | 1.8553e-09 | 0 | 0 | 0 | 0 | 0 | 1 | -90 | 90 | 0.00040747 | 0.00010142 | -0.00040747 | -0.0001016
12 | 32 | 1.7036 | 1.0903 | 2.8608e-09 | 0 | 0 | 0 | 0 | 0 | 1 | -90 | 90 | -0.00040747 | -0.00010142 | 0.00040747 | 0.00010114
14 | 33 | 3.1635 | 2.0246 | 5.3123e-09 | 0 | 0 | 0 | 0 | 0 | 1 | -90 | 90 | 0.00040747 | 0.0001016 | -0.00040746 | -0.00010212
19 | 18 | 1.8208 | 1.1653 | 3.0576e-09 | 0 | 0 | 0 | 0 | 0 | 1 | -90 | 90 | 0.013707 | 0.0034364 | -0.013703 | -0.0034343
22 | 24 | 0.99432 | 0.63637 | 1.6697e-09 | 0 | 0 | 0 | 0 | 0 | 1 | -90 | 90 | 0.047776 | 0.01199 | -0.047751 | -0.011975
22 | 21 | 1.9411 | 1.2423 | 3.2596e-09 | 0 | 0 | 0 | 0 | 0 | 1 | -90 | 90 | 0.037605 | 0.009436 | -0.037575 | -0.0094173
27 | 24 | 2.2491 | 1.4394 | 3.7769e-09 | 0 | 0 | 0 | 0 | 0 | 1 | -90 | 90 | -0.015192 | -0.0038076 | 0.015198 | 0.0038108
24 | 26 | 1.2354 | 0.79069 | 2.0747e-09 | 0 | 0 | 0 | 0 | 0 | 1 | -90 | 90 | 0.032553 | 0.008164 | -0.032539 | -0.0081551