## bus_data
BUS_I | BUS_TYPE | Pd | Qd | Gs | Bs | area | Vm | Va | baseKV | zone | Vmax | Vmin
1 | 1 | 0.0061352 | 0.0015376 | 0 | 0 | 1 | 0.98319 | -0.3237 | 0.4 | 1 | 1.1 | 0.9
2 | 1 | 0.022889 | 0.0057366 | 0 | 0 | 1 | 0.98334 | -0.32088 | 0.4 | 1 | 1.1 | 0.9
3 | 1 | 0.02128 | 0.0053334 | 0 | 0 | 1 | 0.98338 | -0.31996 | 0.4 | 1 | 1.1 | 0.9
13 | 1 | 0 | 0 | 0 | 0 | 1 | 0.98633 | -0.26254 | 0.4 | 1 | 1.1 | 0.9
5 | 1 | 0 | 0 | 0 | 0 | 1 | 0.99019 | -0.18785 | 0.4 | 1 | 1.1 | 0.9
4 | 1 | 0.0064898 | 0.0016265 | 0 | 0 | 1 | 0.9901 | -0.18957 | 0.4 | 1 | 1.1 | 0.9
7 | 1 | 0.014955 | 0.0037481 | 0 | 0 | 1 | 0.99206 | -0.15185 | 0.4 | 1 | 1.1 | 0.9
15 | 1 | 0 | 0 | 0 | 0 | 1 | 0.99447 | -0.10552 | 0.4 | 1 | 1.1 | 0.9
8 | 1 | 0 | 0 | 0 | 0 | 1 | 0.98886 | -0.21323 | 0.4 | 1 | 1.1 | 0.9
24 | 1 | 0.061274 | 0.015357 | 0 | 0 | 1 | 0.98704 | -0.24868 | 0.4 | 1 | 1.1 | 0.9
9 | 1 | 0 | 0 | 0 | 0 | 1 | 0.98196 | -0.34725 | 0.4 | 1 | 1.1 | 0.9
23 | 1 | 0.065875 | 0.01651 | 0 | 0 | 1 | 0.99577 | -0.080725 | 0.4 | 1 | 1.1 | 0.9
11 | 1 | 0 | 0 | 0 | 0 | 1 | 0.98084 | -0.36909 | 0.4 | 1 | 1.1 | 0.9
26 | 1 | 0.038342 | 0.0096094 | 0 | 0 | 1 | 0.98104 | -0.36517 | 0.4 | 1 | 1.1 | 0.9
25 | 1 | 0.036207 | 0.0090743 | 0 | 0 | 1 | 0.98048 | -0.3762 | 0.4 | 1 | 1.1 | 0.9
16 | 1 | 0.0095107 | 0.0023836 | 0 | 0 | 1 | 0.9955 | -0.085889 | 0.4 | 1 | 1.1 | 0.9
21 | 1 | 0 | 0 | 0 | 0 | 1 | 0.99716 | -0.054102 | 0.4 | 1 | 1.1 | 0.9
22 | 1 | 0.057091 | 0.014308 | 0 | 0 | 1 | 0.99613 | -0.074022 | 0.4 | 1 | 1.1 | 0.9
19 | 1 | 0.053197 | 0.013332 | 0 | 0 | 1 | 0.99843 | -0.03 | 0.4 | 1 | 1.1 | 0.9
20 | 1 | 0 | 0 | 0 | 0 | 1 | 0.99899 | -0.019177 | 0.4 | 1 | 1.1 | 0.9
17 | 1 | 0.067282 | 0.016863 | 0 | 0 | 1 | 0.99804 | -0.037368 | 0.4 | 1 | 1.1 | 0.9
18 | 3 | 0.07734 | 0.019383 | 0 | 0 | 1 | 1 | 0 | 0.4 | 1 | 1.1 | 0.9

## generator_data
GEN_BUS | PG | QG | QMAX | QMIN | VG | MBASE | GEN_STATUS | PMAX | PMIN
18 | 0.54159 | 0.13717 | 10 | -10 | 1 | 100 | 1 | 10 | 0

## branch_data
F_BUS | T_BUS | BR_R | BR_X | BR_B | RATE_A | RATE_B | RATE_C | TAP | SHIFT | BR_STATUS | ANGMIN | ANGMAX | P_in | Q_in | P_out | Q_out
1 | 2 | 1.994 | 1.2762 | 3.3485e-09 | 0 | 0 | 0 | 0 | 0 | 1 | -90 | 90 | -0.0061352 | -0.0015376 | 0.006136 | 0.0015378
2 | 3 | 0.13776 | 0.088167 | 2.3134e-10 | 0 | 0 | 0 | 0 | 0 | 1 | -90 | 90 | -0.029025 | -0.0072745 | 0.029027 | 0.0072753
3 | 13 | 4.9627 | 3.1761 | 8.3337e-09 | 0 | 0 | 0 | 0 | 0 | 1 | -90 | 90 | -0.050307 | -0.012609 | 0.050445 | 0.012696
13 | 5 | 6.4985 | 4.1591 | 1.0913e-08 | 0 | 0 | 0 | 0 | 0 | 1 | -90 | 90 | -0.050445 | -0.012696 | 0.050626 | 0.012811
5 | 7 | 2.7907 | 1.786 | 4.6863e-09 | 0 | 0 | 0 | 0 | 0 | 1 | -90 | 90 | -0.057116 | -0.014437 | 0.057215 | 0.0145
5 | 4 | 1.1611 | 0.7431 | 1.9498e-09 | 0 | 0 | 0 | 0 | 0 | 1 | -90 | 90 | 0.0064903 | 0.0016267 | -0.0064898 | -0.0016265
7 | 15 | 2.8553 | 1.8274 | 4.7948e-09 | 0 | 0 | 0 | 0 | 0 | 1 | -90 | 90 | -0.07217 | -0.018248 | 0.07233 | 0.018351
15 | 16 | 1.2141 | 0.77702 | 2.0388e-09 | 0 | 0 | 0 | 0 | 0 | 1 | -90 | 90 | -0.07233 | -0.018351 | 0.072399 | 0.018394
8 | 24 | 2.5308 | 1.6197 | 4.25e-09 | 0 | 0 | 0 | 0 | 0 | 1 | -90 | 90 | 0.061378 | 0.015423 | -0.061274 | -0.015357
8 | 9 | 7.8244 | 5.0076 | 1.3139e-08 | 0 | 0 | 0 | 0 | 0 | 1 | -90 | 90 | 0.075111 | 0.019042 | -0.074631 | -0.018736
8 | 23 | 4.3058 | 2.7557 | 7.2305e-09 | 0 | 0 | 0 | 0 | 0 | 1 | -90 | 90 | -0.13649 | -0.034464 | 0.13736 | 0.035022
9 | 11 | 2.6038 | 1.6664 | 4.3724e-09 | 0 | 0 | 0 | 0 | 0 | 1 | -90 | 90 | 0.036257 | 0.0091059 | -0.036219 | -0.0090822
9 | 26 | 2.0175 | 1.2912 | 3.3879e-09 | 0 | 0 | 0 | 0 | 0 | 1 | -90 | 90 | 0.038374 | 0.0096301 | -0.038341 | -0.0096095
23 | 21 | 0.58743 | 0.37596 | 1.9729e-09 | 0 | 0 | 0 | 0 | 0 | 1 | -90 | 90 | -0.20324 | -0.051532 | 0.2035 | 0.051698
11 | 25 | 0.84686 | 0.54199 | 1.4221e-09 | 0 | 0 | 0 | 0 | 0 | 1 | -90 | 90 | 0.036219 | 0.0090822 | -0.036207 | -0.0090745
16 | 17 | 2.6589 | 1.7017 | 4.465e-09 | 0 | 0 | 0 | 0 | 0 | 1 | -90 | 90 | -0.08191 | -0.020778 | 0.082101 | 0.0209
21 | 22 | 1.5535 | 0.99424 | 2.6087e-09 | 0 | 0 | 0 | 0 | 0 | 1 | -90 | 90 | 0.057145 | 0.014343 | -0.057091 | -0.014308
21 | 20 | 0.60258 | 0.38565 | 2.0238e-09 | 0 | 0 | 0 | 0 | 0 | 1 | -90 | 90 | -0.26064 | -0.066041 | 0.26108 | 0.066321
19 | 20 | 0.90964 | 0.58217 | 1.5275e-09 | 0 | 0 | 0 | 0 | 0 | 1 | -90 | 90 | -0.053197 | -0.013332 | 0.053224 | 0.01335
20 | 18 | 0.27523 | 0.17615 | 1.3866e-09 | 0 | 0 | 0 | 0 | 0 | 1 | -90 | 90 | -0.31431 | -0.079671 | 0.31459 | 0.079857
17 | 18 | 1.1253 | 0.7202 | 3.7794e-09 | 0 | 0 | 0 | 0 | 0 | 1 | -90 | 90 | -0.14938 | -0.037762 | 0.14965 | 0.037934