## bus_data
BUS_I | BUS_TYPE | Pd | Qd | Gs | Bs | area | Vm | Va | baseKV | zone | Vmax | Vmin
1 | 1 | 0.0020625 | 0.00051691 | 0 | 0 | 1 | 0.97418 | -0.49915 | 0.4 | 1 | 1.1 | 0.9
2 | 1 | 0 | 0 | 0 | 0 | 1 | 0.97421 | -0.49855 | 0.4 | 1 | 1.1 | 0.9
14 | 1 | 0 | 0 | 0 | 0 | 1 | 0.97445 | -0.49392 | 0.4 | 1 | 1.1 | 0.9
17 | 1 | 0.0015167 | 0.00038011 | 0 | 0 | 1 | 0.97441 | -0.49465 | 0.4 | 1 | 1.1 | 0.9
12 | 1 | 0 | 0 | 0 | 0 | 1 | 0.97501 | -0.48287 | 0.4 | 1 | 1.1 | 0.9
64 | 1 | 0.006261 | 0.0015692 | 0 | 0 | 1 | 0.98392 | -0.30939 | 0.4 | 1 | 1.1 | 0.9
65 | 1 | 0.0012829 | 0.00032153 | 0 | 0 | 1 | 0.98387 | -0.31033 | 0.4 | 1 | 1.1 | 0.9
63 | 1 | 0.002699 | 0.00067643 | 0 | 0 | 1 | 0.98525 | -0.28343 | 0.4 | 1 | 1.1 | 0.9
3 | 1 | 0 | 0 | 0 | 0 | 1 | 0.98218 | -0.34226 | 0.4 | 1 | 1.1 | 0.9
4 | 1 | 0.0045667 | 0.0011445 | 0 | 0 | 1 | 0.98349 | -0.31673 | 0.4 | 1 | 1.1 | 0.9
7 | 1 | 0 | 0 | 0 | 0 | 1 | 0.9804 | -0.37703 | 0.4 | 1 | 1.1 | 0.9
29 | 1 | 0.01847 | 0.0046289 | 0 | 0 | 1 | 0.99031 | -0.18513 | 0.4 | 1 | 1.1 | 0.9
6 | 1 | 0 | 0 | 0 | 0 | 1 | 0.98023 | -0.38037 | 0.4 | 1 | 1.1 | 0.9
72 | 1 | 0.00168 | 0.00042104 | 0 | 0 | 1 | 0.98021 | -0.38086 | 0.4 | 1 | 1.1 | 0.9
16 | 1 | 0 | 0 | 0 | 0 | 1 | 0.9803 | -0.37902 | 0.4 | 1 | 1.1 | 0.9
15 | 1 | 0.0037975 | 0.00095175 | 0 | 0 | 1 | 0.98032 | -0.37855 | 0.4 | 1 | 1.1 | 0.9
71 | 1 | 0.0082855 | 0.0020765 | 0 | 0 | 1 | 0.98941 | -0.20272 | 0.4 | 1 | 1.1 | 0.9
27 | 1 | 0.034584 | 0.0086675 | 0 | 0 | 1 | 0.99373 | -0.11961 | 0.4 | 1 | 1.1 | 0.9
73 | 1 | 0.0044332 | 0.0011111 | 0 | 0 | 1 | 0.9799 | -0.3868 | 0.4 | 1 | 1.1 | 0.9
11 | 1 | 0 | 0 | 0 | 0 | 1 | 0.97854 | -0.41343 | 0.4 | 1 | 1.1 | 0.9
8 | 1 | 0.008149 | 0.0020423 | 0 | 0 | 1 | 0.97784 | -0.42712 | 0.4 | 1 | 1.1 | 0.9
9 | 1 | 0 | 0 | 0 | 0 | 1 | 0.97794 | -0.42528 | 0.4 | 1 | 1.1 | 0.9
10 | 1 | 0.00767 | 0.0019223 | 0 | 0 | 1 | 0.97522 | -0.47869 | 0.4 | 1 | 1.1 | 0.9
28 | 1 | 0.026133 | 0.0065494 | 0 | 0 | 1 | 0.99796 | -0.038775 | 0.4 | 1 | 1.1 | 0.9
74 | 1 | 0.0050357 | 0.0012621 | 0 | 0 | 1 | 0.97821 | -0.41998 | 0.4 | 1 | 1.1 | 0.9
13 | 1 | 0 | 0 | 0 | 0 | 1 | 0.97487 | -0.48556 | 0.4 | 1 | 1.1 | 0.9
75 | 1 | 0.0078733 | 0.0019732 | 0 | 0 | 1 | 0.97467 | -0.48949 | 0.4 | 1 | 1.1 | 0.9
69 | 1 | 0.00076037 | 0.00019057 | 0 | 0 | 1 | 0.98384 | -0.31085 | 0.4 | 1 | 1.1 | 0.9
67 | 1 | 0 | 0 | 0 | 0 | 1 | 0.97936 | -0.39747 | 0.4 | 1 | 1.1 | 0.9
19 | 1 | 0.0029693 | 0.00074419 | 0 | 0 | 1 | 0.97927 | -0.39917 | 0.4 | 1 | 1.1 | 0.9
20 | 1 | 0.025186 | 0.0063122 | 0 | 0 | 1 | 0.98987 | -0.19378 | 0.4 | 1 | 1.1 | 0.9
21 | 1 | 0 | 0 | 0 | 0 | 1 | 0.99065 | -0.17868 | 0.4 | 1 | 1.1 | 0.9
22 | 1 | 0.023934 | 0.0059984 | 0 | 0 | 1 | 0.99394 | -0.11531 | 0.4 | 1 | 1.1 | 0.9
24 | 1 | 0 | 0 | 0 | 0 | 1 | 0.98629 | -0.26311 | 0.4 | 1 | 1.1 | 0.9
25 | 1 | 0 | 0 | 0 | 0 | 1 | 0.988 | -0.22986 | 0.4 | 1 | 1.1 | 0.9
23 | 1 | 0 | 0 | 0 | 0 | 1 | 0.99478 | -0.099273 | 0.4 | 1 | 1.1 | 0.9
26 | 1 | 0 | 0 | 0 | 0 | 1 | 0.98799 | -0.22955 | 0.4 | 1 | 1.1 | 0.9
30 | 3 | 0.024265 | 0.0060815 | 0 | 0 | 1 | 1 | 0 | 0.4 | 1 | 1.1 | 0.9
61 | 1 | 0 | 0 | 0 | 0 | 1 | 0.98548 | -0.27897 | 0.4 | 1 | 1.1 | 0.9
66 | 1 | 0.0036688 | 0.0009195 | 0 | 0 | 1 | 0.98622 | -0.26442 | 0.4 | 1 | 1.1 | 0.9
35 | 1 | 0 | 0 | 0 | 0 | 1 | 0.98784 | -0.23298 | 0.4 | 1 | 1.1 | 0.9
53 | 1 | 0.0072188 | 0.0018092 | 0 | 0 | 1 | 0.98789 | -0.23213 | 0.4 | 1 | 1.1 | 0.9
48 | 1 | 0.0022161 | 0.0005554 | 0 | 0 | 1 | 0.98417 | -0.30341 | 0.4 | 1 | 1.1 | 0.9
51 | 1 | 0 | 0 | 0 | 0 | 1 | 0.9866 | -0.2565 | 0.4 | 1 | 1.1 | 0.9
62 | 1 | 0.0024248 | 0.00060772 | 0 | 0 | 1 | 0.98537 | -0.28112 | 0.4 | 1 | 1.1 | 0.9
59 | 1 | 0 | 0 | 0 | 0 | 1 | 0.98493 | -0.28955 | 0.4 | 1 | 1.1 | 0.9
33 | 1 | 0.0073166 | 0.0018337 | 0 | 0 | 1 | 0.98614 | -0.26619 | 0.4 | 1 | 1.1 | 0.9
47 | 1 | 0.014195 | 0.0035575 | 0 | 0 | 1 | 0.98415 | -0.30376 | 0.4 | 1 | 1.1 | 0.9
49 | 1 | 0.031627 | 0.0079264 | 0 | 0 | 1 | 0.98637 | -0.26097 | 0.4 | 1 | 1.1 | 0.9
31 | 1 | 0.014696 | 0.0036832 | 0 | 0 | 1 | 0.98565 | -0.27564 | 0.4 | 1 | 1.1 | 0.9
32 | 1 | 0.01022 | 0.0025613 | 0 | 0 | 1 | 0.98531 | -0.28239 | 0.4 | 1 | 1.1 | 0.9
34 | 1 | 0.0069964 | 0.0017535 | 0 | 0 | 1 | 0.9852 | -0.28444 | 0.4 | 1 | 1.1 | 0.9
52 | 1 | 0.0096807 | 0.0024262 | 0 | 0 | 1 | 0.98516 | -0.28522 | 0.4 | 1 | 1.1 | 0.9
36 | 1 | 0.011508 | 0.0028843 | 0 | 0 | 1 | 0.97863 | -0.41153 | 0.4 | 1 | 1.1 | 0.9
37 | 1 | 0 | 0 | 0 | 0 | 1 | 0.97893 | -0.40574 | 0.4 | 1 | 1.1 | 0.9
38 | 1 | 0 | 0 | 0 | 0 | 1 | 0.97829 | -0.41835 | 0.4 | 1 | 1.1 | 0.9
39 | 1 | 0.014697 | 0.0036835 | 0 | 0 | 1 | 0.97956 | -0.3934 | 0.4 | 1 | 1.1 | 0.9
43 | 1 | 0.0073092 | 0.0018319 | 0 | 0 | 1 | 0.97822 | -0.4197 | 0.4 | 1 | 1.1 | 0.9
42 | 1 | 0.014343 | 0.0035947 | 0 | 0 | 1 | 0.97789 | -0.42603 | 0.4 | 1 | 1.1 | 0.9
44 | 1 | 0 | 0 | 0 | 0 | 1 | 0.98213 | -0.34311 | 0.4 | 1 | 1.1 | 0.9
56 | 1 | 0.0065665 | 0.0016457 | 0 | 0 | 1 | 0.97821 | -0.41983 | 0.4 | 1 | 1.1 | 0.9
41 | 1 | 0 | 0 | 0 | 0 | 1 | 0.97778 | -0.42828 | 0.4 | 1 | 1.1 | 0.9
45 | 1 | 0.0052899 | 0.0013258 | 0 | 0 | 1 | 0.98378 | -0.31107 | 0.4 | 1 | 1.1 | 0.9
46 | 1 | 0.0044482 | 0.0011148 | 0 | 0 | 1 | 0.98207 | -0.3442 | 0.4 | 1 | 1.1 | 0.9
40 | 1 | 0.016176 | 0.0040541 | 0 | 0 | 1 | 0.97761 | -0.43153 | 0.4 | 1 | 1.1 | 0.9
55 | 1 | 0 | 0 | 0 | 0 | 1 | 0.97812 | -0.42168 | 0.4 | 1 | 1.1 | 0.9
50 | 1 | 0.012616 | 0.0031618 | 0 | 0 | 1 | 0.98625 | -0.26325 | 0.4 | 1 | 1.1 | 0.9
54 | 1 | 0.0065669 | 0.0016458 | 0 | 0 | 1 | 0.97796 | -0.4247 | 0.4 | 1 | 1.1 | 0.9
58 | 1 | 0.013683 | 0.0034292 | 0 | 0 | 1 | 0.98447 | -0.29859 | 0.4 | 1 | 1.1 | 0.9
60 | 1 | 0.006853 | 0.0017175 | 0 | 0 | 1 | 0.98423 | -0.30329 | 0.4 | 1 | 1.1 | 0.9

## generator_data
GEN_BUS | PG | QG | QMAX | QMIN | VG | MBASE | GEN_STATUS | PMAX | PMIN
30 | 0.45763 | 0.11687 | 10 | -10 | 1 | 100 | 1 | 10 | 0

## branch_data
F_BUS | T_BUS | BR_R | BR_X | BR_B | RATE_A | RATE_B | RATE_C | TAP | SHIFT | BR_STATUS | ANGMIN | ANGMAX | P_in | Q_in | P_out | Q_out
1 | 2 | 1.2332 | 0.78924 | 2.0709e-09 | 0 | 0 | 0 | 0 | 0 | 1 | -90 | 90 | -0.0020625 | -0.00051693 | 0.0020625 | 0.00051677
2 | 14 | 9.5482 | 6.1109 | 1.6034e-08 | 0 | 0 | 0 | 0 | 0 | 1 | -90 | 90 | -0.0020625 | -0.00051677 | 0.002063 | 0.00051554
14 | 17 | 2.0589 | 1.3177 | 3.4574e-09 | 0 | 0 | 0 | 0 | 0 | 1 | -90 | 90 | 0.0015167 | 0.00037983 | -0.0015166 | -0.00038012
14 | 12 | 13.1221 | 8.3981 | 2.2036e-08 | 0 | 0 | 0 | 0 | 0 | 1 | -90 | 90 | -0.0035797 | -0.00089537 | 0.0035815 | 0.00089448
12 | 13 | 1.4574 | 0.93275 | 2.4474e-09 | 0 | 0 | 0 | 0 | 0 | 1 | -90 | 90 | 0.0078756 | 0.0019743 | -0.0078746 | -0.0019739
12 | 10 | 1.5523 | 0.99346 | 2.6067e-09 | 0 | 0 | 0 | 0 | 0 | 1 | -90 | 90 | -0.011457 | -0.0028688 | 0.011459 | 0.00287
64 | 65 | 1.9906 | 1.274 | 3.3427e-09 | 0 | 0 | 0 | 0 | 0 | 1 | -90 | 90 | 0.0020434 | 0.00051136 | -0.0020433 | -0.00051162
64 | 63 | 13.5747 | 8.6878 | 2.2796e-08 | 0 | 0 | 0 | 0 | 0 | 1 | -90 | 90 | -0.0083044 | -0.0020805 | 0.0083146 | 0.0020849
65 | 69 | 3.0097 | 1.9262 | 5.0541e-09 | 0 | 0 | 0 | 0 | 0 | 1 | -90 | 90 | 0.00076039 | 0.00019009 | -0.00076037 | -0.00019057
63 | 62 | 0.91136 | 0.58327 | 1.5304e-09 | 0 | 0 | 0 | 0 | 0 | 1 | -90 | 90 | -0.011014 | -0.0027613 | 0.011015 | 0.002762
3 | 4 | 2.4441 | 1.5642 | 4.1044e-09 | 0 | 0 | 0 | 0 | 0 | 1 | -90 | 90 | -0.045398 | -0.011445 | 0.045453 | 0.01148
3 | 7 | 3.3188 | 2.124 | 5.5731e-09 | 0 | 0 | 0 | 0 | 0 | 1 | -90 | 90 | 0.045398 | 0.011445 | -0.045322 | -0.011398
4 | 29 | 11.5377 | 7.3841 | 1.9375e-08 | 0 | 0 | 0 | 0 | 0 | 1 | -90 | 90 | -0.05002 | -0.012625 | 0.050337 | 0.012826
7 | 16 | 0.21563 | 0.138 | 3.6209e-10 | 0 | 0 | 0 | 0 | 0 | 1 | -90 | 90 | 0.039844 | 0.010026 | -0.039841 | -0.010024
7 | 15 | 1.7149 | 1.0975 | 2.8798e-09 | 0 | 0 | 0 | 0 | 0 | 1 | -90 | 90 | 0.0037978 | 0.00095167 | -0.0037975 | -0.00095177
7 | 6 | 8.5527 | 5.4737 | 1.4362e-08 | 0 | 0 | 0 | 0 | 0 | 1 | -90 | 90 | 0.0016803 | 0.00041966 | -0.00168 | -0.00042087
29 | 71 | 9.3213 | 5.9656 | 1.5653e-08 | 0 | 0 | 0 | 0 | 0 | 1 | -90 | 90 | 0.0082924 | 0.0020795 | -0.0082854 | -0.0020765
29 | 27 | 3.7755 | 2.4163 | 6.34e-09 | 0 | 0 | 0 | 0 | 0 | 1 | -90 | 90 | -0.0771 | -0.019534 | 0.077343 | 0.019689
6 | 72 | 1.2573 | 0.80465 | 2.1113e-09 | 0 | 0 | 0 | 0 | 0 | 1 | -90 | 90 | 0.00168 | 0.00042087 | -0.00168 | -0.00042105
16 | 73 | 4.5196 | 2.8925 | 7.5896e-09 | 0 | 0 | 0 | 0 | 0 | 1 | -90 | 90 | 0.0074069 | 0.0018545 | -0.0074042 | -0.0018535
16 | 11 | 4.5759 | 2.9286 | 7.6842e-09 | 0 | 0 | 0 | 0 | 0 | 1 | -90 | 90 | 0.032434 | 0.0081693 | -0.03238 | -0.008136
27 | 28 | 3.2328 | 2.069 | 1.0858e-08 | 0 | 0 | 0 | 0 | 0 | 1 | -90 | 90 | -0.11193 | -0.028357 | 0.11236 | 0.028635
73 | 67 | 15.4303 | 9.8754 | 2.5912e-08 | 0 | 0 | 0 | 0 | 0 | 1 | -90 | 90 | 0.0029711 | 0.00074244 | -0.0029695 | -0.00074396
11 | 74 | 5.5857 | 3.5748 | 9.3799e-09 | 0 | 0 | 0 | 0 | 0 | 1 | -90 | 90 | 0.0050372 | 0.0012622 | -0.0050356 | -0.0012621
11 | 9 | 1.8636 | 1.1927 | 3.1295e-09 | 0 | 0 | 0 | 0 | 0 | 1 | -90 | 90 | 0.027343 | 0.0068738 | -0.027328 | -0.0068642
8 | 9 | 0.96419 | 0.61708 | 1.6191e-09 | 0 | 0 | 0 | 0 | 0 | 1 | -90 | 90 | -0.0081489 | -0.0020424 | 0.0081496 | 0.0020427
9 | 10 | 11.9307 | 7.6357 | 2.0035e-08 | 0 | 0 | 0 | 0 | 0 | 1 | -90 | 90 | 0.019178 | 0.0048216 | -0.019129 | -0.0047923
28 | 30 | 1.2635 | 0.80863 | 6.3652e-09 | 0 | 0 | 0 | 0 | 0 | 1 | -90 | 90 | -0.1385 | -0.035185 | 0.13876 | 0.03535
13 | 75 | 2.1251 | 1.36 | 3.5686e-09 | 0 | 0 | 0 | 0 | 0 | 1 | -90 | 90 | 0.0078746 | 0.0019739 | -0.0078731 | -0.0019733
67 | 19 | 2.4654 | 1.5778 | 4.14e-09 | 0 | 0 | 0 | 0 | 0 | 1 | -90 | 90 | 0.0029695 | 0.00074396 | -0.0029693 | -0.0007442
20 | 21 | 2.6364 | 1.6873 | 4.4271e-09 | 0 | 0 | 0 | 0 | 0 | 1 | -90 | 90 | -0.025186 | -0.0063123 | 0.025204 | 0.0063234
21 | 22 | 2.3509 | 1.5046 | 3.9478e-09 | 0 | 0 | 0 | 0 | 0 | 1 | -90 | 90 | -0.11943 | -0.030111 | 0.11979 | 0.030343
21 | 24 | 9.822 | 6.2861 | 1.6494e-08 | 0 | 0 | 0 | 0 | 0 | 1 | -90 | 90 | 0.037845 | 0.0095608 | -0.037692 | -0.0094648
21 | 25 | 4 | 2.56 | 6.7171e-09 | 0 | 0 | 0 | 0 | 0 | 1 | -90 | 90 | 0.056381 | 0.014227 | -0.056243 | -0.01414
22 | 23 | 0.49728 | 0.31826 | 1.6701e-09 | 0 | 0 | 0 | 0 | 0 | 1 | -90 | 90 | -0.14373 | -0.036342 | 0.14384 | 0.036412
24 | 61 | 2.0335 | 1.3014 | 3.4148e-09 | 0 | 0 | 0 | 0 | 0 | 1 | -90 | 90 | 0.034023 | 0.0085455 | -0.033997 | -0.0085293
24 | 66 | 1.5553 | 0.99537 | 2.6117e-09 | 0 | 0 | 0 | 0 | 0 | 1 | -90 | 90 | 0.0036691 | 0.0009194 | -0.0036688 | -0.0009195
25 | 35 | 0.27984 | 0.1791 | 4.6993e-10 | 0 | 0 | 0 | 0 | 0 | 1 | -90 | 90 | 0.049024 | 0.01233 | -0.049016 | -0.012325
25 | 53 | 1.3776 | 0.88169 | 2.3134e-09 | 0 | 0 | 0 | 0 | 0 | 1 | -90 | 90 | 0.0072195 | 0.0018095 | -0.0072188 | -0.0018092
23 | 26 | 3.8893 | 2.4891 | 1.3062e-08 | 0 | 0 | 0 | 0 | 0 | 1 | -90 | 90 | 0.14936 | 0.03813 | -0.14843 | -0.037534
23 | 30 | 1.5239 | 0.97528 | 7.677e-09 | 0 | 0 | 0 | 0 | 0 | 1 | -90 | 90 | -0.2932 | -0.074542 | 0.29461 | 0.075443
26 | 48 | 3.1156 | 1.994 | 5.2319e-09 | 0 | 0 | 0 | 0 | 0 | 1 | -90 | 90 | 0.10412 | 0.026403 | -0.10375 | -0.026168
26 | 51 | 2.6612 | 1.7032 | 4.4689e-09 | 0 | 0 | 0 | 0 | 0 | 1 | -90 | 90 | 0.04431 | 0.011131 | -0.044253 | -0.011095
61 | 62 | 0.6986 | 0.44711 | 1.1731e-09 | 0 | 0 | 0 | 0 | 0 | 1 | -90 | 90 | 0.013441 | 0.0033705 | -0.01344 | -0.0033697
61 | 59 | 2.2427 | 1.4353 | 3.766e-09 | 0 | 0 | 0 | 0 | 0 | 1 | -90 | 90 | 0.020556 | 0.0051589 | -0.020546 | -0.0051526
35 | 33 | 2.9643 | 1.8972 | 4.9779e-09 | 0 | 0 | 0 | 0 | 0 | 1 | -90 | 90 | 0.049016 | 0.012325 | -0.048939 | -0.012276
48 | 47 | 0.014916 | 0.0095462 | 2.5048e-11 | 0 | 0 | 0 | 0 | 0 | 1 | -90 | 90 | 0.10153 | 0.025613 | -0.10153 | -0.025612
51 | 49 | 0.44076 | 0.28209 | 7.4016e-10 | 0 | 0 | 0 | 0 | 0 | 1 | -90 | 90 | 0.044253 | 0.011095 | -0.044243 | -0.011089
59 | 58 | 1.9124 | 1.2239 | 3.2115e-09 | 0 | 0 | 0 | 0 | 0 | 1 | -90 | 90 | 0.020546 | 0.0051526 | -0.020537 | -0.0051473
33 | 31 | 0.9902 | 0.63373 | 1.6628e-09 | 0 | 0 | 0 | 0 | 0 | 1 | -90 | 90 | 0.041622 | 0.010443 | -0.041604 | -0.010431
47 | 45 | 0.36494 | 0.23356 | 6.1284e-10 | 0 | 0 | 0 | 0 | 0 | 1 | -90 | 90 | 0.087336 | 0.022054 | -0.087305 | -0.022034
49 | 50 | 0.78643 | 0.50332 | 1.3206e-09 | 0 | 0 | 0 | 0 | 0 | 1 | -90 | 90 | 0.012617 | 0.0031626 | -0.012616 | -0.0031618
31 | 32 | 1.0917 | 0.6987 | 1.8333e-09 | 0 | 0 | 0 | 0 | 0 | 1 | -90 | 90 | 0.026907 | 0.0067476 | -0.026899 | -0.0067422
32 | 34 | 0.5342 | 0.34189 | 8.9706e-10 | 0 | 0 | 0 | 0 | 0 | 1 | -90 | 90 | 0.016679 | 0.0041808 | -0.016677 | -0.0041799
34 | 52 | 0.35116 | 0.22474 | 5.8969e-10 | 0 | 0 | 0 | 0 | 0 | 1 | -90 | 90 | 0.009681 | 0.0024264 | -0.0096807 | -0.0024262
36 | 37 | 2.1619 | 1.3836 | 3.6303e-09 | 0 | 0 | 0 | 0 | 0 | 1 | -90 | 90 | -0.011508 | -0.0028843 | 0.011511 | 0.002886
37 | 38 | 1.0619 | 0.6796 | 1.7832e-09 | 0 | 0 | 0 | 0 | 0 | 1 | -90 | 90 | 0.05101 | 0.012803 | -0.050979 | -0.012783
37 | 39 | 0.84892 | 0.54331 | 1.4256e-09 | 0 | 0 | 0 | 0 | 0 | 1 | -90 | 90 | -0.062521 | -0.015689 | 0.062558 | 0.015712
38 | 43 | 0.28327 | 0.18129 | 4.7569e-10 | 0 | 0 | 0 | 0 | 0 | 1 | -90 | 90 | 0.020445 | 0.0051248 | -0.020444 | -0.005124
38 | 42 | 1.0795 | 0.69086 | 1.8127e-09 | 0 | 0 | 0 | 0 | 0 | 1 | -90 | 90 | 0.030534 | 0.0076584 | -0.030523 | -0.0076514
39 | 44 | 2.81 | 1.7984 | 4.7188e-09 | 0 | 0 | 0 | 0 | 0 | 1 | -90 | 90 | -0.077255 | -0.019395 | 0.077441 | 0.019514
43 | 56 | 0.042492 | 0.027195 | 7.1355e-11 | 0 | 0 | 0 | 0 | 0 | 1 | -90 | 90 | 0.013135 | 0.0032921 | -0.013135 | -0.0032921
42 | 41 | 0.59552 | 0.38113 | 1e-09 | 0 | 0 | 0 | 0 | 0 | 1 | -90 | 90 | 0.01618 | 0.0040567 | -0.016178 | -0.0040557
44 | 45 | 1.7004 | 1.0882 | 2.8554e-09 | 0 | 0 | 0 | 0 | 0 | 1 | -90 | 90 | -0.081889 | -0.020629 | 0.082015 | 0.020709
44 | 46 | 1.0567 | 0.67626 | 1.7744e-09 | 0 | 0 | 0 | 0 | 0 | 1 | -90 | 90 | 0.0044484 | 0.0011148 | -0.0044482 | -0.0011149
56 | 55 | 1.2134 | 0.77659 | 2.0377e-09 | 0 | 0 | 0 | 0 | 0 | 1 | -90 | 90 | 0.0065683 | 0.0016463 | -0.0065677 | -0.0016461
41 | 40 | 0.86121 | 0.55118 | 1.4462e-09 | 0 | 0 | 0 | 0 | 0 | 1 | -90 | 90 | 0.016178 | 0.0040557 | -0.016176 | -0.0040542
55 | 54 | 1.9677 | 1.2594 | 3.3044e-09 | 0 | 0 | 0 | 0 | 0 | 1 | -90 | 90 | 0.0065677 | 0.0016461 | -0.0065668 | -0.0016459
58 | 60 | 2.9817 | 1.9083 | 5.0071e-09 | 0 | 0 | 0 | 0 | 0 | 1 | -90 | 90 | 0.0068545 | 0.001718 | -0.0068529 | -0.0017175