## bus_data
BUS_I | BUS_TYPE | Pd | Qd | Gs | Bs | area | Vm | Va | baseKV | zone | Vmax | Vmin
1 | 1 | 0.013411 | 0.0033612 | 0 | 0 | 1 | 0.98543 | -0.28078 | 0.4 | 1 | 1.1 | 0.9
2 | 1 | 0.0015801 | 0.00039601 | 0 | 0 | 1 | 0.98608 | -0.26802 | 0.4 | 1 | 1.1 | 0.9
4 | 1 | 0.00068737 | 0.00017227 | 0 | 0 | 1 | 0.98623 | -0.26513 | 0.4 | 1 | 1.1 | 0.9
3 | 1 | 0 | 0 | 0 | 0 | 1 | 0.98778 | -0.23502 | 0.4 | 1 | 1.1 | 0.9
5 | 1 | 0 | 0 | 0 | 0 | 1 | 0.98742 | -0.24201 | 0.4 | 1 | 1.1 | 0.9
6 | 1 | 0 | 0 | 0 | 0 | 1 | 0.9903 | -0.1862 | 0.4 | 1 | 1.1 | 0.9
20 | 1 | 0.00052578 | 0.00013177 | 0 | 0 | 1 | 0.98632 | -0.26342 | 0.4 | 1 | 1.1 | 0.9
13 | 1 | 0 | 0 | 0 | 0 | 1 | 0.98716 | -0.24707 | 0.4 | 1 | 1.1 | 0.9
21 | 1 | 0.0010338 | 0.00025909 | 0 | 0 | 1 | 0.98735 | -0.24332 | 0.4 | 1 | 1.1 | 0.9
9 | 1 | 0 | 0 | 0 | 0 | 1 | 0.99273 | -0.13928 | 0.4 | 1 | 1.1 | 0.9
23 | 1 | 0.00090923 | 0.00022787 | 0 | 0 | 1 | 0.99009 | -0.19027 | 0.4 | 1 | 1.1 | 0.9
7 | 1 | 0 | 0 | 0 | 0 | 1 | 0.98553 | -0.27789 | 0.4 | 1 | 1.1 | 0.9
15 | 1 | 0.0067628 | 0.0016949 | 0 | 0 | 1 | 0.98516 | -0.28506 | 0.4 | 1 | 1.1 | 0.9
11 | 1 | 0 | 0 | 0 | 0 | 1 | 0.98997 | -0.19172 | 0.4 | 1 | 1.1 | 0.9
14 | 1 | 0.059322 | 0.014867 | 0 | 0 | 1 | 0.98517 | -0.28489 | 0.4 | 1 | 1.1 | 0.9
8 | 1 | 0 | 0 | 0 | 0 | 1 | 0.99852 | -0.028184 | 0.4 | 1 | 1.1 | 0.9
10 | 1 | 0 | 0 | 0 | 0 | 1 | 0.99505 | -0.094582 | 0.4 | 1 | 1.1 | 0.9
18 | 3 | 0.078289 | 0.019621 | 0 | 0 | 1 | 1 | 0 | 0.4 | 1 | 1.1 | 0.9
17 | 1 | 0.012649 | 0.00317 | 0 | 0 | 1 | 0.99247 | -0.1443 | 0.4 | 1 | 1.1 | 0.9
16 | 1 | 0.0058463 | 0.0014652 | 0 | 0 | 1 | 0.99334 | -0.12756 | 0.4 | 1 | 1.1 | 0.9
19 | 1 | 0.0028819 | 0.00072227 | 0 | 0 | 1 | 0.98669 | -0.25619 | 0.4 | 1 | 1.1 | 0.9
22 | 1 | 0.0010877 | 0.00027259 | 0 | 0 | 1 | 0.98734 | -0.24362 | 0.4 | 1 | 1.1 | 0.9
24 | 1 | 0.00079211 | 0.00019852 | 0 | 0 | 1 | 0.99 | -0.1919 | 0.4 | 1 | 1.1 | 0.9

## generator_data
GEN_BUS | PG | QG | QMAX | QMIN | VG | MBASE | GEN_STATUS | PMAX | PMIN
18 | 0.18711 | 0.047394 | 10 | -10 | 1 | 100 | 1 | 10 | 0

## branch_data
F_BUS | T_BUS | BR_R | BR_X | BR_B | RATE_A | RATE_B | RATE_C | TAP | SHIFT | BR_STATUS | ANGMIN | ANGMAX | P_in | Q_in | P_out | Q_out
1 | 2 | 4.1447 | 2.6526 | 6.96e-09 | 0 | 0 | 0 | 0 | 0 | 1 | -90 | 90 | -0.013411 | -0.0033612 | 0.013419 | 0.0033657
2 | 4 | 0.83984 | 0.5375 | 1.4103e-09 | 0 | 0 | 0 | 0 | 0 | 1 | -90 | 90 | -0.014999 | -0.0037617 | 0.015001 | 0.0037629
4 | 20 | 0.47448 | 0.30367 | 7.9678e-10 | 0 | 0 | 0 | 0 | 0 | 1 | -90 | 90 | -0.015689 | -0.0039352 | 0.01569 | 0.0039359
3 | 5 | 1.4408 | 0.92208 | 2.4194e-09 | 0 | 0 | 0 | 0 | 0 | 1 | -90 | 90 | 0.021245 | 0.0053364 | -0.021238 | -0.0053321
3 | 6 | 10.0893 | 6.4572 | 1.6943e-08 | 0 | 0 | 0 | 0 | 0 | 1 | -90 | 90 | -0.021245 | -0.0053364 | 0.021295 | 0.0053665
5 | 13 | 1.1575 | 0.74081 | 1.9438e-09 | 0 | 0 | 0 | 0 | 0 | 1 | -90 | 90 | 0.019116 | 0.004801 | -0.019112 | -0.0047982
5 | 21 | 2.6925 | 1.7232 | 4.5214e-09 | 0 | 0 | 0 | 0 | 0 | 1 | -90 | 90 | 0.0021216 | 0.00053114 | -0.0021214 | -0.00053149
6 | 9 | 9.0166 | 5.7706 | 1.5141e-08 | 0 | 0 | 0 | 0 | 0 | 1 | -90 | 90 | -0.022996 | -0.0057899 | 0.023048 | 0.0058215
6 | 23 | 10.4785 | 6.7062 | 1.7596e-08 | 0 | 0 | 0 | 0 | 0 | 1 | -90 | 90 | 0.0017017 | 0.00042344 | -0.0017014 | -0.00042496
20 | 19 | 1.9472 | 1.2462 | 3.27e-09 | 0 | 0 | 0 | 0 | 0 | 1 | -90 | 90 | -0.016216 | -0.0040677 | 0.016222 | 0.004071
13 | 19 | 2.0854 | 1.3346 | 3.5019e-09 | 0 | 0 | 0 | 0 | 0 | 1 | -90 | 90 | 0.019112 | 0.0047982 | -0.019103 | -0.0047932
21 | 22 | 1.2164 | 0.7785 | 2.0427e-09 | 0 | 0 | 0 | 0 | 0 | 1 | -90 | 90 | 0.0010877 | 0.00027241 | -0.0010877 | -0.0002726
9 | 17 | 1.7512 | 1.1208 | 2.9408e-09 | 0 | 0 | 0 | 0 | 0 | 1 | -90 | 90 | 0.012652 | 0.0031717 | -0.012649 | -0.00317
9 | 16 | 1.4564 | 0.93212 | 2.4458e-09 | 0 | 0 | 0 | 0 | 0 | 1 | -90 | 90 | -0.0357 | -0.0089932 | 0.03572 | 0.0090058
23 | 24 | 8.9927 | 5.7553 | 1.5101e-08 | 0 | 0 | 0 | 0 | 0 | 1 | -90 | 90 | 0.00079217 | 0.00019708 | -0.0007921 | -0.00019852
7 | 15 | 4.6141 | 2.953 | 7.7483e-09 | 0 | 0 | 0 | 0 | 0 | 1 | -90 | 90 | 0.006765 | 0.0016956 | -0.0067627 | -0.0016949
7 | 11 | 5.7016 | 3.649 | 9.5745e-09 | 0 | 0 | 0 | 0 | 0 | 1 | -90 | 90 | -0.066106 | -0.016576 | 0.066379 | 0.016749
7 | 14 | 0.51375 | 0.3288 | 8.6273e-10 | 0 | 0 | 0 | 0 | 0 | 1 | -90 | 90 | 0.059341 | 0.01488 | -0.059322 | -0.014868
11 | 18 | 12.8724 | 8.2383 | 2.1616e-08 | 0 | 0 | 0 | 0 | 0 | 1 | -90 | 90 | -0.066379 | -0.016749 | 0.066995 | 0.017141
8 | 10 | 7.1373 | 4.5679 | 1.1985e-08 | 0 | 0 | 0 | 0 | 0 | 1 | -90 | 90 | 0.041765 | 0.010596 | -0.041632 | -0.010512
8 | 18 | 3.0445 | 1.9485 | 5.1125e-09 | 0 | 0 | 0 | 0 | 0 | 1 | -90 | 90 | -0.041765 | -0.010596 | 0.041821 | 0.010632
10 | 16 | 3.5264 | 2.2569 | 5.9219e-09 | 0 | 0 | 0 | 0 | 0 | 1 | -90 | 90 | 0.041632 | 0.010512 | -0.041566 | -0.010471