## bus_data
BUS_I | BUS_TYPE | Pd | Qd | Gs | Bs | area | Vm | Va | baseKV | zone | Vmax | Vmin
1 | 1 | 0.035988 | 0.0090194 | 0 | 0 | 1 | 0.97762 | -0.43097 | 0.4 | 1 | 1.1 | 0.9
3 | 1 | 0 | 0 | 0 | 0 | 1 | 0.97785 | -0.42647 | 0.4 | 1 | 1.1 | 0.9
6 | 1 | 0 | 0 | 0 | 0 | 1 | 0.97977 | -0.38872 | 0.4 | 1 | 1.1 | 0.9
4 | 1 | 0 | 0 | 0 | 0 | 1 | 0.97618 | -0.45914 | 0.4 | 1 | 1.1 | 0.9
26 | 1 | 0.047041 | 0.01179 | 0 | 0 | 1 | 0.9755 | -0.47262 | 0.4 | 1 | 1.1 | 0.9
25 | 1 | 0.052761 | 0.013223 | 0 | 0 | 1 | 0.97904 | -0.40311 | 0.4 | 1 | 1.1 | 0.9
5 | 1 | 0 | 0 | 0 | 0 | 1 | 0.98791 | -0.23064 | 0.4 | 1 | 1.1 | 0.9
8 | 1 | 0 | 0 | 0 | 0 | 1 | 0.98934 | -0.20307 | 0.4 | 1 | 1.1 | 0.9
21 | 1 | 0.04784 | 0.01199 | 0 | 0 | 1 | 0.98529 | -0.28136 | 0.4 | 1 | 1.1 | 0.9
24 | 1 | 0 | 0 | 0 | 0 | 1 | 0.98195 | -0.34616 | 0.4 | 1 | 1.1 | 0.9
7 | 1 | 0 | 0 | 0 | 0 | 1 | 0.98781 | -0.23364 | 0.4 | 1 | 1.1 | 0.9
9 | 3 | 0 | 0 | 0 | 0 | 1 | 1 | 0 | 0.4 | 1 | 1.1 | 0.9
13 | 1 | 0.083946 | 0.021039 | 0 | 0 | 1 | 0.98611 | -0.26688 | 0.4 | 1 | 1.1 | 0.9
17 | 1 | 0.021759 | 0.0054533 | 0 | 0 | 1 | 0.98771 | -0.23463 | 0.4 | 1 | 1.1 | 0.9
28 | 1 | 0.01887 | 0.0047292 | 0 | 0 | 1 | 0.99969 | -0.0060438 | 0.4 | 1 | 1.1 | 0.9
19 | 1 | 0.017066 | 0.004277 | 0 | 0 | 1 | 0.99871 | -0.024816 | 0.4 | 1 | 1.1 | 0.9
22 | 1 | 0.048043 | 0.012041 | 0 | 0 | 1 | 0.98362 | -0.31374 | 0.4 | 1 | 1.1 | 0.9
27 | 1 | 0.063239 | 0.015849 | 0 | 0 | 1 | 0.98056 | -0.37355 | 0.4 | 1 | 1.1 | 0.9
23 | 1 | 0 | 0 | 0 | 0 | 1 | 0.98258 | -0.33398 | 0.4 | 1 | 1.1 | 0.9
12 | 1 | 0 | 0 | 0 | 0 | 1 | 0.98573 | -0.27416 | 0.4 | 1 | 1.1 | 0.9
11 | 1 | 0 | 0 | 0 | 0 | 1 | 0.98558 | -0.27704 | 0.4 | 1 | 1.1 | 0.9
16 | 1 | 0.025819 | 0.0064707 | 0 | 0 | 1 | 0.98682 | -0.25202 | 0.4 | 1 | 1.1 | 0.9
18 | 1 | 0.089398 | 0.022405 | 0 | 0 | 1 | 0.99612 | -0.074506 | 0.4 | 1 | 1.1 | 0.9
10 | 1 | 0.016934 | 0.0042441 | 0 | 0 | 1 | 0.98487 | -0.29088 | 0.4 | 1 | 1.1 | 0.9
15 | 1 | 0.017433 | 0.0043692 | 0 | 0 | 1 | 0.9863 | -0.26219 | 0.4 | 1 | 1.1 | 0.9

## generator_data
GEN_BUS | PG | QG | QMAX | QMIN | VG | MBASE | GEN_STATUS | PMAX | PMIN
9 | 0.59398 | 0.15191 | 10 | -10 | 1 | 100 | 1 | 10 | 0

## branch_data
F_BUS | T_BUS | BR_R | BR_X | BR_B | RATE_A | RATE_B | RATE_C | TAP | SHIFT | BR_STATUS | ANGMIN | ANGMAX | P_in | Q_in | P_out | Q_out
1 | 3 | 0.53591 | 0.34299 | 8.9995e-10 | 0 | 0 | 0 | 0 | 0 | 1 | -90 | 90 | -0.035987 | -0.0090196 | 0.035995 | 0.0090244
3 | 6 | 4.5056 | 2.8836 | 7.5662e-09 | 0 | 0 | 0 | 0 | 0 | 1 | -90 | 90 | -0.035995 | -0.0090244 | 0.03606 | 0.0090652
6 | 24 | 1.3514 | 0.8649 | 2.2694e-09 | 0 | 0 | 0 | 0 | 0 | 1 | -90 | 90 | -0.13609 | -0.034221 | 0.13636 | 0.034398
6 | 25 | 0.61994 | 0.39676 | 1.041e-09 | 0 | 0 | 0 | 0 | 0 | 1 | -90 | 90 | 0.10003 | 0.025156 | -0.099957 | -0.025112
4 | 26 | 1.2228 | 0.7826 | 2.0534e-09 | 0 | 0 | 0 | 0 | 0 | 1 | -90 | 90 | 0.04707 | 0.011809 | -0.04704 | -0.01179
4 | 25 | 5.1032 | 3.2661 | 8.5697e-09 | 0 | 0 | 0 | 0 | 0 | 1 | -90 | 90 | -0.04707 | -0.011809 | 0.047196 | 0.011889
5 | 8 | 0.40956 | 0.26212 | 2.0633e-09 | 0 | 0 | 0 | 0 | 0 | 1 | -90 | 90 | -0.29698 | -0.075235 | 0.29738 | 0.075487
5 | 21 | 0.75033 | 0.48021 | 3.78e-09 | 0 | 0 | 0 | 0 | 0 | 1 | -90 | 90 | 0.29698 | 0.075236 | -0.29626 | -0.074774
8 | 9 | 2.5019 | 1.6012 | 1.2604e-08 | 0 | 0 | 0 | 0 | 0 | 1 | -90 | 90 | -0.36253 | -0.09187 | 0.36611 | 0.094157
8 | 17 | 2.1264 | 1.3609 | 3.5708e-09 | 0 | 0 | 0 | 0 | 0 | 1 | -90 | 90 | 0.065153 | 0.016383 | -0.065055 | -0.016321
21 | 22 | 0.56934 | 0.36438 | 2.8682e-09 | 0 | 0 | 0 | 0 | 0 | 1 | -90 | 90 | 0.24842 | 0.062785 | -0.24804 | -0.062539
24 | 27 | 1.8691 | 1.1963 | 3.1388e-09 | 0 | 0 | 0 | 0 | 0 | 1 | -90 | 90 | 0.063321 | 0.015902 | -0.063239 | -0.015849
24 | 23 | 0.26465 | 0.16937 | 8.8883e-10 | 0 | 0 | 0 | 0 | 0 | 1 | -90 | 90 | -0.19968 | -0.0503 | 0.1998 | 0.050374
7 | 9 | 10.2541 | 6.5626 | 1.7219e-08 | 0 | 0 | 0 | 0 | 0 | 1 | -90 | 90 | -0.10106 | -0.025397 | 0.1022 | 0.026125
7 | 13 | 1.4384 | 0.92059 | 2.4155e-09 | 0 | 0 | 0 | 0 | 0 | 1 | -90 | 90 | 0.10106 | 0.025397 | -0.1009 | -0.025295
9 | 28 | 1.4352 | 0.91852 | 2.4101e-09 | 0 | 0 | 0 | 0 | 0 | 1 | -90 | 90 | 0.018875 | 0.0047324 | -0.01887 | -0.0047292
9 | 19 | 1.0435 | 0.66782 | 1.7523e-09 | 0 | 0 | 0 | 0 | 0 | 1 | -90 | 90 | 0.1068 | 0.026899 | -0.10668 | -0.026818
13 | 12 | 1.8754 | 1.2002 | 3.1492e-09 | 0 | 0 | 0 | 0 | 0 | 1 | -90 | 90 | 0.016954 | 0.0042555 | -0.016948 | -0.0042521
17 | 16 | 1.7568 | 1.1243 | 2.9501e-09 | 0 | 0 | 0 | 0 | 0 | 1 | -90 | 90 | 0.043296 | 0.010868 | -0.04326 | -0.010845
19 | 18 | 2.4785 | 1.5862 | 4.1621e-09 | 0 | 0 | 0 | 0 | 0 | 1 | -90 | 90 | 0.08961 | 0.022541 | -0.089398 | -0.022405
22 | 23 | 0.4406 | 0.28199 | 2.2197e-09 | 0 | 0 | 0 | 0 | 0 | 1 | -90 | 90 | 0.19999 | 0.050498 | -0.1998 | -0.050374
12 | 11 | 0.73937 | 0.4732 | 1.2416e-09 | 0 | 0 | 0 | 0 | 0 | 1 | -90 | 90 | 0.016948 | 0.0042521 | -0.016945 | -0.0042507
11 | 10 | 3.5566 | 2.2762 | 5.9725e-09 | 0 | 0 | 0 | 0 | 0 | 1 | -90 | 90 | 0.016945 | 0.0042507 | -0.016934 | -0.0042441
16 | 15 | 2.5442 | 1.6283 | 4.2724e-09 | 0 | 0 | 0 | 0 | 0 | 1 | -90 | 90 | 0.017442 | 0.0043742 | -0.017433 | -0.0043692