## bus_data
BUS_I | BUS_TYPE | Pd | Qd | Gs | Bs | area | Vm | Va | baseKV | zone | Vmax | Vmin
1 | 1 | 0.012891 | 0.0032308 | 0 | 0 | 1 | 0.99053 | -0.17963 | 0.4 | 1 | 1.1 | 0.9
2 | 1 | 0 | 0 | 0 | 0 | 1 | 0.99078 | -0.17482 | 0.4 | 1 | 1.1 | 0.9
4 | 1 | 0 | 0 | 0 | 0 | 1 | 0.99035 | -0.18303 | 0.4 | 1 | 1.1 | 0.9
7 | 1 | 0 | 0 | 0 | 0 | 1 | 0.99662 | -0.063782 | 0.4 | 1 | 1.1 | 0.9
32 | 1 | 0 | 0 | 0 | 0 | 1 | 0.99034 | -0.18326 | 0.4 | 1 | 1.1 | 0.9
31 | 1 | 0.0019243 | 0.00048229 | 0 | 0 | 1 | 0.99007 | -0.18844 | 0.4 | 1 | 1.1 | 0.9
5 | 1 | 0 | 0 | 0 | 0 | 1 | 0.98775 | -0.23279 | 0.4 | 1 | 1.1 | 0.9
6 | 1 | 0 | 0 | 0 | 0 | 1 | 0.98993 | -0.19109 | 0.4 | 1 | 1.1 | 0.9
12 | 1 | 0.001842 | 0.00046166 | 0 | 0 | 1 | 0.98697 | -0.24792 | 0.4 | 1 | 1.1 | 0.9
18 | 1 | 0 | 0 | 0 | 0 | 1 | 0.99578 | -0.079877 | 0.4 | 1 | 1.1 | 0.9
16 | 3 | 0.034953 | 0.00876 | 0 | 0 | 1 | 1 | 0 | 0.4 | 1 | 1.1 | 0.9
24 | 1 | 0 | 0 | 0 | 0 | 1 | 0.99046 | -0.18324 | 0.4 | 1 | 1.1 | 0.9
29 | 1 | 0 | 0 | 0 | 0 | 1 | 0.99029 | -0.18647 | 0.4 | 1 | 1.1 | 0.9
30 | 1 | 0.00074591 | 0.00018694 | 0 | 0 | 1 | 0.9904 | -0.18432 | 0.4 | 1 | 1.1 | 0.9
23 | 1 | 0 | 0 | 0 | 0 | 1 | 0.99061 | -0.1802 | 0.4 | 1 | 1.1 | 0.9
28 | 1 | 0.00068733 | 0.00017226 | 0 | 0 | 1 | 0.99028 | -0.18676 | 0.4 | 1 | 1.1 | 0.9
33 | 1 | 0.0028363 | 0.00071083 | 0 | 0 | 1 | 0.99033 | -0.18341 | 0.4 | 1 | 1.1 | 0.9
10 | 1 | 0 | 0 | 0 | 0 | 1 | 0.98211 | -0.34182 | 0.4 | 1 | 1.1 | 0.9
25 | 1 | 0.021935 | 0.0054974 | 0 | 0 | 1 | 0.99167 | -0.15938 | 0.4 | 1 | 1.1 | 0.9
8 | 1 | 0.052448 | 0.013145 | 0 | 0 | 1 | 0.97813 | -0.41969 | 0.4 | 1 | 1.1 | 0.9
9 | 1 | 0.019135 | 0.0047957 | 0 | 0 | 1 | 0.97667 | -0.44827 | 0.4 | 1 | 1.1 | 0.9
11 | 1 | 0.0097884 | 0.0024532 | 0 | 0 | 1 | 0.97532 | -0.47482 | 0.4 | 1 | 1.1 | 0.9
13 | 1 | 0.049636 | 0.01244 | 0 | 0 | 1 | 0.97479 | -0.4852 | 0.4 | 1 | 1.1 | 0.9
14 | 1 | 0 | 0 | 0 | 0 | 1 | 0.97477 | -0.48572 | 0.4 | 1 | 1.1 | 0.9
15 | 1 | 0 | 0 | 0 | 0 | 1 | 0.97451 | -0.49074 | 0.4 | 1 | 1.1 | 0.9
19 | 1 | 0.005468 | 0.0013704 | 0 | 0 | 1 | 0.97411 | -0.49874 | 0.4 | 1 | 1.1 | 0.9
20 | 1 | 0 | 0 | 0 | 0 | 1 | 0.97358 | -0.50911 | 0.4 | 1 | 1.1 | 0.9
22 | 1 | 0.0013113 | 0.00032865 | 0 | 0 | 1 | 0.99101 | -0.17232 | 0.4 | 1 | 1.1 | 0.9
26 | 1 | 0 | 0 | 0 | 0 | 1 | 0.99134 | -0.16592 | 0.4 | 1 | 1.1 | 0.9
21 | 1 | 0.0064082 | 0.001606 | 0 | 0 | 1 | 0.97305 | -0.5195 | 0.4 | 1 | 1.1 | 0.9

## generator_data
GEN_BUS | PG | QG | QMAX | QMIN | VG | MBASE | GEN_STATUS | PMAX | PMIN
16 | 0.22557 | 0.05789 | 10 | -10 | 1 | 100 | 1 | 10 | 0

## branch_data
F_BUS | T_BUS | BR_R | BR_X | BR_B | RATE_A | RATE_B | RATE_C | TAP | SHIFT | BR_STATUS | ANGMIN | ANGMAX | P_in | Q_in | P_out | Q_out
1 | 2 | 1.643 | 1.0515 | 2.759e-09 | 0 | 0 | 0 | 0 | 0 | 1 | -90 | 90 | -0.012891 | -0.0032308 | 0.012894 | 0.0032324
2 | 4 | 0.24169 | 0.15468 | 1.2176e-09 | 0 | 0 | 0 | 0 | 0 | 1 | -90 | 90 | 0.15145 | 0.038712 | -0.15139 | -0.038674
2 | 7 | 3.026 | 1.9367 | 1.5245e-08 | 0 | 0 | 0 | 0 | 0 | 1 | -90 | 90 | -0.16434 | -0.041944 | 0.16523 | 0.04251
4 | 32 | 0.36047 | 0.2307 | 6.0532e-10 | 0 | 0 | 0 | 0 | 0 | 1 | -90 | 90 | 0.0028363 | 0.00071077 | -0.0028363 | -0.00071081
4 | 31 | 0.16222 | 0.10382 | 8.1722e-10 | 0 | 0 | 0 | 0 | 0 | 1 | -90 | 90 | 0.14855 | 0.037963 | -0.14851 | -0.037938
7 | 18 | 2.8962 | 1.8536 | 4.8635e-09 | 0 | 0 | 0 | 0 | 0 | 1 | -90 | 90 | 0.024795 | 0.0062427 | -0.024776 | -0.006231
7 | 16 | 1.5226 | 0.97449 | 7.6707e-09 | 0 | 0 | 0 | 0 | 0 | 1 | -90 | 90 | -0.19002 | -0.048753 | 0.19061 | 0.04913
32 | 33 | 0.22078 | 0.1413 | 3.7075e-10 | 0 | 0 | 0 | 0 | 0 | 1 | -90 | 90 | 0.0028363 | 0.00071081 | -0.0028363 | -0.00071083
31 | 6 | 0.080335 | 0.051415 | 4.0471e-10 | 0 | 0 | 0 | 0 | 0 | 1 | -90 | 90 | 0.14659 | 0.037456 | -0.14657 | -0.037444
5 | 6 | 1.2627 | 0.80812 | 6.3612e-09 | 0 | 0 | 0 | 0 | 0 | 1 | -90 | 90 | -0.14628 | -0.037256 | 0.14657 | 0.037444
5 | 12 | 0.45678 | 0.29234 | 2.3011e-09 | 0 | 0 | 0 | 0 | 0 | 1 | -90 | 90 | 0.14628 | 0.037256 | -0.14617 | -0.037188
12 | 10 | 2.8548 | 1.8271 | 1.4382e-08 | 0 | 0 | 0 | 0 | 0 | 1 | -90 | 90 | 0.14433 | 0.036726 | -0.14368 | -0.036311
18 | 25 | 14.2377 | 9.1121 | 2.3909e-08 | 0 | 0 | 0 | 0 | 0 | 1 | -90 | 90 | 0.024776 | 0.006231 | -0.024682 | -0.0061733
24 | 29 | 20.4721 | 13.1021 | 3.4378e-08 | 0 | 0 | 0 | 0 | 0 | 1 | -90 | 90 | 0.00068745 | 0.00016865 | -0.00068734 | -0.00017196
24 | 30 | 6.312 | 4.0397 | 1.0599e-08 | 0 | 0 | 0 | 0 | 0 | 1 | -90 | 90 | 0.00074594 | 0.00018593 | -0.00074591 | -0.00018694
24 | 23 | 9.2399 | 5.9136 | 1.5516e-08 | 0 | 0 | 0 | 0 | 0 | 1 | -90 | 90 | -0.0014334 | -0.00035458 | 0.0014336 | 0.00035319
29 | 28 | 1.8879 | 1.2082 | 3.1702e-09 | 0 | 0 | 0 | 0 | 0 | 1 | -90 | 90 | 0.00068734 | 0.00017196 | -0.00068733 | -0.00017226
23 | 22 | 23.8413 | 15.2584 | 4.0036e-08 | 0 | 0 | 0 | 0 | 0 | 1 | -90 | 90 | -0.0014336 | -0.00035319 | 0.0014341 | 0.0003496
10 | 8 | 2.3465 | 1.5017 | 1.1821e-08 | 0 | 0 | 0 | 0 | 0 | 1 | -90 | 90 | 0.14368 | 0.036311 | -0.14314 | -0.035971
25 | 26 | 10.3737 | 6.6392 | 1.742e-08 | 0 | 0 | 0 | 0 | 0 | 1 | -90 | 90 | 0.0027471 | 0.00067593 | -0.0027463 | -0.0006771
8 | 9 | 1.3533 | 0.86611 | 6.8177e-09 | 0 | 0 | 0 | 0 | 0 | 1 | -90 | 90 | 0.090694 | 0.022826 | -0.090571 | -0.022747
9 | 11 | 1.5892 | 1.0171 | 8.0063e-09 | 0 | 0 | 0 | 0 | 0 | 1 | -90 | 90 | 0.071436 | 0.017952 | -0.071345 | -0.017894
11 | 13 | 0.71912 | 0.46024 | 3.6228e-09 | 0 | 0 | 0 | 0 | 0 | 1 | -90 | 90 | 0.061557 | 0.015441 | -0.061526 | -0.015422
13 | 14 | 0.18637 | 0.11928 | 9.3889e-10 | 0 | 0 | 0 | 0 | 0 | 1 | -90 | 90 | 0.01189 | 0.0029821 | -0.01189 | -0.002982
14 | 15 | 1.7999 | 1.152 | 6.0451e-09 | 0 | 0 | 0 | 0 | 0 | 1 | -90 | 90 | 0.01189 | 0.002982 | -0.011887 | -0.0029808
15 | 19 | 2.8627 | 1.8321 | 4.8072e-09 | 0 | 0 | 0 | 0 | 0 | 1 | -90 | 90 | 0.011887 | 0.0029808 | -0.011882 | -0.0029783
19 | 20 | 6.8793 | 4.4028 | 1.1552e-08 | 0 | 0 | 0 | 0 | 0 | 1 | -90 | 90 | 0.0064145 | 0.0016079 | -0.0064113 | -0.001607
20 | 21 | 6.8784 | 4.4021 | 1.1551e-08 | 0 | 0 | 0 | 0 | 0 | 1 | -90 | 90 | 0.0064113 | 0.001607 | -0.0064082 | -0.001606
22 | 26 | 10.1689 | 6.5081 | 1.7076e-08 | 0 | 0 | 0 | 0 | 0 | 1 | -90 | 90 | -0.0027455 | -0.00067825 | 0.0027463 | 0.0006771