## bus_data
BUS_I | BUS_TYPE | Pd | Qd | Gs | Bs | area | Vm | Va | baseKV | zone | Vmax | Vmin
1 | 1 | 0.0063166 | 0.0015831 | 0 | 0 | 1 | 0.9712 | -0.55632 | 0.4 | 1 | 1.1 | 0.9
38 | 1 | 0.0088175 | 0.0022099 | 0 | 0 | 1 | 0.97174 | -0.54555 | 0.4 | 1 | 1.1 | 0.9
36 | 1 | 0 | 0 | 0 | 0 | 1 | 0.97201 | -0.5403 | 0.4 | 1 | 1.1 | 0.9
2 | 1 | 0.0057655 | 0.001445 | 0 | 0 | 1 | 0.97636 | -0.45464 | 0.4 | 1 | 1.1 | 0.9
3 | 1 | 0 | 0 | 0 | 0 | 1 | 0.97649 | -0.45216 | 0.4 | 1 | 1.1 | 0.9
4 | 1 | 0 | 0 | 0 | 0 | 1 | 0.97666 | -0.44873 | 0.4 | 1 | 1.1 | 0.9
5 | 1 | 0 | 0 | 0 | 0 | 1 | 0.9773 | -0.43612 | 0.4 | 1 | 1.1 | 0.9
6 | 1 | 0.0046772 | 0.0011722 | 0 | 0 | 1 | 0.97643 | -0.45335 | 0.4 | 1 | 1.1 | 0.9
10 | 1 | 0 | 0 | 0 | 0 | 1 | 0.97634 | -0.45496 | 0.4 | 1 | 1.1 | 0.9
11 | 1 | 0.0075394 | 0.0018896 | 0 | 0 | 1 | 0.98 | -0.38335 | 0.4 | 1 | 1.1 | 0.9
7 | 1 | 0 | 0 | 0 | 0 | 1 | 0.97637 | -0.45457 | 0.4 | 1 | 1.1 | 0.9
46 | 1 | 0.0077254 | 0.0019362 | 0 | 0 | 1 | 0.97609 | -0.45997 | 0.4 | 1 | 1.1 | 0.9
44 | 1 | 0 | 0 | 0 | 0 | 1 | 0.97444 | -0.49237 | 0.4 | 1 | 1.1 | 0.9
34 | 1 | 0.0048759 | 0.001222 | 0 | 0 | 1 | 0.98262 | -0.33247 | 0.4 | 1 | 1.1 | 0.9
8 | 1 | 0.0034985 | 0.0008768 | 0 | 0 | 1 | 0.97633 | -0.45537 | 0.4 | 1 | 1.1 | 0.9
9 | 1 | 0 | 0 | 0 | 0 | 1 | 0.97631 | -0.45567 | 0.4 | 1 | 1.1 | 0.9
12 | 1 | 0.0027588 | 0.00069142 | 0 | 0 | 1 | 0.9763 | -0.45596 | 0.4 | 1 | 1.1 | 0.9
13 | 1 | 0.00448 | 0.0011228 | 0 | 0 | 1 | 0.97629 | -0.45611 | 0.4 | 1 | 1.1 | 0.9
45 | 1 | 0.0053445 | 0.0013395 | 0 | 0 | 1 | 0.9744 | -0.49317 | 0.4 | 1 | 1.1 | 0.9
43 | 1 | 0.011009 | 0.002759 | 0 | 0 | 1 | 0.97373 | -0.50634 | 0.4 | 1 | 1.1 | 0.9
30 | 1 | 0.0066344 | 0.0016627 | 0 | 0 | 1 | 0.98411 | -0.30361 | 0.4 | 1 | 1.1 | 0.9
14 | 1 | 0.0032709 | 0.00081976 | 0 | 0 | 1 | 0.99122 | -0.16648 | 0.4 | 1 | 1.1 | 0.9
15 | 1 | 0 | 0 | 0 | 0 | 1 | 0.99133 | -0.1644 | 0.4 | 1 | 1.1 | 0.9
18 | 1 | 0 | 0 | 0 | 0 | 1 | 0.9915 | -0.16104 | 0.4 | 1 | 1.1 | 0.9
19 | 1 | 0.0085058 | 0.0021318 | 0 | 0 | 1 | 0.99122 | -0.16647 | 0.4 | 1 | 1.1 | 0.9
24 | 1 | 0 | 0 | 0 | 0 | 1 | 0.9919 | -0.15343 | 0.4 | 1 | 1.1 | 0.9
25 | 1 | 0.0050601 | 0.0012682 | 0 | 0 | 1 | 0.99126 | -0.16575 | 0.4 | 1 | 1.1 | 0.9
26 | 1 | 0.010516 | 0.0026356 | 0 | 0 | 1 | 0.99075 | -0.17557 | 0.4 | 1 | 1.1 | 0.9
20 | 1 | 0 | 0 | 0 | 0 | 1 | 0.9907 | -0.17666 | 0.4 | 1 | 1.1 | 0.9
21 | 1 | 0 | 0 | 0 | 0 | 1 | 0.99064 | -0.17784 | 0.4 | 1 | 1.1 | 0.9
47 | 1 | 0.0039835 | 0.00099835 | 0 | 0 | 1 | 0.99055 | -0.17949 | 0.4 | 1 | 1.1 | 0.9
16 | 1 | 0.0030516 | 0.0007648 | 0 | 0 | 1 | 0.98313 | -0.32238 | 0.4 | 1 | 1.1 | 0.9
17 | 1 | 0 | 0 | 0 | 0 | 1 | 0.98318 | -0.32131 | 0.4 | 1 | 1.1 | 0.9
22 | 1 | 0 | 0 | 0 | 0 | 1 | 0.98354 | -0.31426 | 0.4 | 1 | 1.1 | 0.9
124 | 1 | 0.0013879 | 0.00034784 | 0 | 0 | 1 | 0.98287 | -0.32748 | 0.4 | 1 | 1.1 | 0.9
57 | 1 | 0.0013805 | 0.00034599 | 0 | 0 | 1 | 0.98365 | -0.31221 | 0.4 | 1 | 1.1 | 0.9
123 | 1 | 0.0016485 | 0.00041316 | 0 | 0 | 1 | 0.98281 | -0.32853 | 0.4 | 1 | 1.1 | 0.9
121 | 1 | 0.0016327 | 0.00040919 | 0 | 0 | 1 | 0.98277 | -0.32944 | 0.4 | 1 | 1.1 | 0.9
50 | 1 | 0 | 0 | 0 | 0 | 1 | 0.99067 | -0.17677 | 0.4 | 1 | 1.1 | 0.9
48 | 3 | 0.0046623 | 0.0011685 | 0 | 0 | 1 | 1 | 0 | 0.4 | 1 | 1.1 | 0.9
55 | 1 | 0.001698 | 0.00042557 | 0 | 0 | 1 | 0.98385 | -0.30822 | 0.4 | 1 | 1.1 | 0.9
52 | 1 | 0.0032934 | 0.0008254 | 0 | 0 | 1 | 0.98908 | -0.20718 | 0.4 | 1 | 1.1 | 0.9
49 | 1 | 0.005424 | 0.0013594 | 0 | 0 | 1 | 0.99663 | -0.063769 | 0.4 | 1 | 1.1 | 0.9
27 | 1 | 0.020824 | 0.0052189 | 0 | 0 | 1 | 0.98712 | -0.24556 | 0.4 | 1 | 1.1 | 0.9
28 | 1 | 0.0080488 | 0.0020172 | 0 | 0 | 1 | 0.98593 | -0.26855 | 0.4 | 1 | 1.1 | 0.9
29 | 1 | 0 | 0 | 0 | 0 | 1 | 0.98868 | -0.21543 | 0.4 | 1 | 1.1 | 0.9
31 | 1 | 0.011978 | 0.0030021 | 0 | 0 | 1 | 0.98827 | -0.22348 | 0.4 | 1 | 1.1 | 0.9
32 | 1 | 0 | 0 | 0 | 0 | 1 | 0.99417 | -0.11041 | 0.4 | 1 | 1.1 | 0.9
33 | 1 | 0 | 0 | 0 | 0 | 1 | 0.98822 | -0.22442 | 0.4 | 1 | 1.1 | 0.9
51 | 1 | 0.0047322 | 0.001186 | 0 | 0 | 1 | 0.9937 | -0.1196 | 0.4 | 1 | 1.1 | 0.9
42 | 1 | 0 | 0 | 0 | 0 | 1 | 0.98777 | -0.23312 | 0.4 | 1 | 1.1 | 0.9
53 | 1 | 0.00948 | 0.0023759 | 0 | 0 | 1 | 0.99319 | -0.12942 | 0.4 | 1 | 1.1 | 0.9
41 | 1 | 0.0026797 | 0.00067159 | 0 | 0 | 1 | 0.98741 | -0.24013 | 0.4 | 1 | 1.1 | 0.9
35 | 1 | 0.012619 | 0.0031625 | 0 | 0 | 1 | 0.97183 | -0.54391 | 0.4 | 1 | 1.1 | 0.9
39 | 1 | 0.0046685 | 0.00117 | 0 | 0 | 1 | 0.97294 | -0.52194 | 0.4 | 1 | 1.1 | 0.9
40 | 1 | 0 | 0 | 0 | 0 | 1 | 0.97337 | -0.51351 | 0.4 | 1 | 1.1 | 0.9
37 | 1 | 0.0053219 | 0.0013338 | 0 | 0 | 1 | 0.98725 | -0.24339 | 0.4 | 1 | 1.1 | 0.9
119 | 1 | 0.0025055 | 0.00062794 | 0 | 0 | 1 | 0.98728 | -0.24186 | 0.4 | 1 | 1.1 | 0.9
54 | 1 | 0.0025224 | 0.00063219 | 0 | 0 | 1 | 0.99313 | -0.13058 | 0.4 | 1 | 1.1 | 0.9
65 | 1 | 0.0050044 | 0.0012542 | 0 | 0 | 1 | 0.98633 | -0.26018 | 0.4 | 1 | 1.1 | 0.9
56 | 1 | 0.0026048 | 0.00065281 | 0 | 0 | 1 | 0.98401 | -0.30515 | 0.4 | 1 | 1.1 | 0.9
58 | 1 | 0.0013777 | 0.00034529 | 0 | 0 | 1 | 0.98414 | -0.30261 | 0.4 | 1 | 1.1 | 0.9
59 | 1 | 0.0053226 | 0.001334 | 0 | 0 | 1 | 0.98463 | -0.29297 | 0.4 | 1 | 1.1 | 0.9
60 | 1 | 0 | 0 | 0 | 0 | 1 | 0.98504 | -0.28498 | 0.4 | 1 | 1.1 | 0.9
61 | 1 | 0 | 0 | 0 | 0 | 1 | 0.98463 | -0.29295 | 0.4 | 1 | 1.1 | 0.9
62 | 1 | 0 | 0 | 0 | 0 | 1 | 0.98563 | -0.27357 | 0.4 | 1 | 1.1 | 0.9
63 | 1 | 0.0057711 | 0.0014464 | 0 | 0 | 1 | 0.98454 | -0.29467 | 0.4 | 1 | 1.1 | 0.9
64 | 1 | 0.0037444 | 0.00093844 | 0 | 0 | 1 | 0.98303 | -0.32388 | 0.4 | 1 | 1.1 | 0.9
66 | 1 | 0.0021904 | 0.00054898 | 0 | 0 | 1 | 0.98219 | -0.34011 | 0.4 | 1 | 1.1 | 0.9
73 | 1 | 0.001913 | 0.00047945 | 0 | 0 | 1 | 0.98452 | -0.29505 | 0.4 | 1 | 1.1 | 0.9
67 | 1 | 0.0053521 | 0.0013414 | 0 | 0 | 1 | 0.98147 | -0.35432 | 0.4 | 1 | 1.1 | 0.9
118 | 1 | 0.0026228 | 0.00065734 | 0 | 0 | 1 | 0.98138 | -0.35577 | 0.4 | 1 | 1.1 | 0.9
68 | 1 | 0 | 0 | 0 | 0 | 1 | 0.98024 | -0.37827 | 0.4 | 1 | 1.1 | 0.9
117 | 1 | 0.0033656 | 0.00084351 | 0 | 0 | 1 | 0.98071 | -0.36885 | 0.4 | 1 | 1.1 | 0.9
69 | 1 | 0.0033653 | 0.00084342 | 0 | 0 | 1 | 0.97915 | -0.39942 | 0.4 | 1 | 1.1 | 0.9
70 | 1 | 0.0050805 | 0.0012733 | 0 | 0 | 1 | 0.97968 | -0.38919 | 0.4 | 1 | 1.1 | 0.9
71 | 1 | 0.006673 | 0.0016724 | 0 | 0 | 1 | 0.97772 | -0.4275 | 0.4 | 1 | 1.1 | 0.9
72 | 1 | 0.0032285 | 0.00080913 | 0 | 0 | 1 | 0.97941 | -0.39444 | 0.4 | 1 | 1.1 | 0.9
79 | 1 | 0.0060068 | 0.0015054 | 0 | 0 | 1 | 0.9754 | -0.47299 | 0.4 | 1 | 1.1 | 0.9
82 | 1 | 0.0022405 | 0.00056153 | 0 | 0 | 1 | 0.97264 | -0.52739 | 0.4 | 1 | 1.1 | 0.9
92 | 1 | 0.004548 | 0.0011398 | 0 | 0 | 1 | 0.97227 | -0.53456 | 0.4 | 1 | 1.1 | 0.9
80 | 1 | 0.0050947 | 0.0012768 | 0 | 0 | 1 | 0.97311 | -0.51812 | 0.4 | 1 | 1.1 | 0.9
91 | 1 | 0.0016638 | 0.00041699 | 0 | 0 | 1 | 0.97222 | -0.53571 | 0.4 | 1 | 1.1 | 0.9
74 | 1 | 0 | 0 | 0 | 0 | 1 | 0.97932 | -0.39618 | 0.4 | 1 | 1.1 | 0.9
77 | 1 | 0.0048324 | 0.0012111 | 0 | 0 | 1 | 0.97423 | -0.49604 | 0.4 | 1 | 1.1 | 0.9
78 | 1 | 0 | 0 | 0 | 0 | 1 | 0.97387 | -0.503 | 0.4 | 1 | 1.1 | 0.9
81 | 1 | 0.0069917 | 0.0017523 | 0 | 0 | 1 | 0.9738 | -0.50435 | 0.4 | 1 | 1.1 | 0.9
83 | 1 | 0 | 0 | 0 | 0 | 1 | 0.97364 | -0.50756 | 0.4 | 1 | 1.1 | 0.9
93 | 1 | 0.0093717 | 0.0023488 | 0 | 0 | 1 | 0.97333 | -0.51367 | 0.4 | 1 | 1.1 | 0.9
95 | 1 | 0.0032986 | 0.00082672 | 0 | 0 | 1 | 0.97321 | -0.51608 | 0.4 | 1 | 1.1 | 0.9
75 | 1 | 0.0042208 | 0.0010578 | 0 | 0 | 1 | 0.9793 | -0.39659 | 0.4 | 1 | 1.1 | 0.9
76 | 1 | 0 | 0 | 0 | 0 | 1 | 0.97918 | -0.39894 | 0.4 | 1 | 1.1 | 0.9
84 | 1 | 0.0033261 | 0.00083359 | 0 | 0 | 1 | 0.97908 | -0.40099 | 0.4 | 1 | 1.1 | 0.9
85 | 1 | 0.001223 | 0.00030651 | 0 | 0 | 1 | 0.97904 | -0.40178 | 0.4 | 1 | 1.1 | 0.9
86 | 1 | 0.0023742 | 0.00059503 | 0 | 0 | 1 | 0.97182 | -0.54359 | 0.4 | 1 | 1.1 | 0.9
87 | 1 | 0.0030883 | 0.00077401 | 0 | 0 | 1 | 0.9719 | -0.54188 | 0.4 | 1 | 1.1 | 0.9
88 | 1 | 0 | 0 | 0 | 0 | 1 | 0.9718 | -0.54391 | 0.4 | 1 | 1.1 | 0.9
89 | 1 | 0.0029861 | 0.00074838 | 0 | 0 | 1 | 0.97221 | -0.53587 | 0.4 | 1 | 1.1 | 0.9
90 | 1 | 0.0033378 | 0.00083654 | 0 | 0 | 1 | 0.97172 | -0.5455 | 0.4 | 1 | 1.1 | 0.9
94 | 1 | 0.0074371 | 0.0018639 | 0 | 0 | 1 | 0.97208 | -0.53816 | 0.4 | 1 | 1.1 | 0.9
96 | 1 | 0.0033347 | 0.00083575 | 0 | 0 | 1 | 0.97223 | -0.53521 | 0.4 | 1 | 1.1 | 0.9
120 | 1 | 0.0012411 | 0.00031106 | 0 | 0 | 1 | 0.98275 | -0.32982 | 0.4 | 1 | 1.1 | 0.9
97 | 1 | 0.0080342 | 0.0020136 | 0 | 0 | 1 | 0.97243 | -0.53117 | 0.4 | 1 | 1.1 | 0.9
111 | 1 | 0.002154 | 0.00053984 | 0 | 0 | 1 | 0.98019 | -0.37899 | 0.4 | 1 | 1.1 | 0.9
108 | 1 | 0.0026364 | 0.00066075 | 0 | 0 | 1 | 0.97829 | -0.41609 | 0.4 | 1 | 1.1 | 0.9
105 | 1 | 0 | 0 | 0 | 0 | 1 | 0.97702 | -0.44085 | 0.4 | 1 | 1.1 | 0.9
98 | 1 | 0.0061628 | 0.0015445 | 0 | 0 | 1 | 0.97274 | -0.52507 | 0.4 | 1 | 1.1 | 0.9
99 | 1 | 0.0054253 | 0.0013597 | 0 | 0 | 1 | 0.97293 | -0.52124 | 0.4 | 1 | 1.1 | 0.9
107 | 1 | 0.0025397 | 0.0006365 | 0 | 0 | 1 | 0.97686 | -0.4441 | 0.4 | 1 | 1.1 | 0.9
103 | 1 | 0.0054809 | 0.0013736 | 0 | 0 | 1 | 0.97584 | -0.46407 | 0.4 | 1 | 1.1 | 0.9
100 | 1 | 0.0073196 | 0.0018345 | 0 | 0 | 1 | 0.97242 | -0.53146 | 0.4 | 1 | 1.1 | 0.9
104 | 1 | 0.0026387 | 0.00066131 | 0 | 0 | 1 | 0.9756 | -0.46885 | 0.4 | 1 | 1.1 | 0.9
101 | 1 | 0.0091007 | 0.0022809 | 0 | 0 | 1 | 0.97194 | -0.54079 | 0.4 | 1 | 1.1 | 0.9
102 | 1 | 0.013661 | 0.0034238 | 0 | 0 | 1 | 0.97177 | -0.54418 | 0.4 | 1 | 1.1 | 0.9
106 | 1 | 0.0024027 | 0.00060217 | 0 | 0 | 1 | 0.97519 | -0.47675 | 0.4 | 1 | 1.1 | 0.9
109 | 1 | 0.0011492 | 0.00028801 | 0 | 0 | 1 | 0.97502 | -0.48012 | 0.4 | 1 | 1.1 | 0.9
110 | 1 | 0 | 0 | 0 | 0 | 1 | 0.97674 | -0.4464 | 0.4 | 1 | 1.1 | 0.9
114 | 1 | 0.0026894 | 0.00067404 | 0 | 0 | 1 | 0.97493 | -0.48203 | 0.4 | 1 | 1.1 | 0.9
116 | 1 | 0.0039644 | 0.00099357 | 0 | 0 | 1 | 0.97668 | -0.44758 | 0.4 | 1 | 1.1 | 0.9
112 | 1 | 0.00080094 | 0.00020073 | 0 | 0 | 1 | 0.97493 | -0.48203 | 0.4 | 1 | 1.1 | 0.9
113 | 1 | 0.0014698 | 0.00036837 | 0 | 0 | 1 | 0.97491 | -0.48236 | 0.4 | 1 | 1.1 | 0.9

## generator_data
GEN_BUS | PG | QG | QMAX | QMIN | VG | MBASE | GEN_STATUS | PMAX | PMIN
48 | 0.44037 | 0.11351 | 10 | -10 | 1 | 100 | 1 | 10 | 0

## branch_data
F_BUS | T_BUS | BR_R | BR_X | BR_B | RATE_A | RATE_B | RATE_C | TAP | SHIFT | BR_STATUS | ANGMIN | ANGMAX | P_in | Q_in | P_out | Q_out
1 | 38 | 7.2118 | 4.6156 | 1.2111e-08 | 0 | 0 | 0 | 0 | 0 | 1 | -90 | 90 | -0.0063164 | -0.0015832 | 0.0063197 | 0.0015841
38 | 36 | 1.4672 | 0.939 | 2.4638e-09 | 0 | 0 | 0 | 0 | 0 | 1 | -90 | 90 | -0.015137 | -0.0037941 | 0.015141 | 0.0037963
36 | 39 | 2.8045 | 1.7949 | 4.7095e-09 | 0 | 0 | 0 | 0 | 0 | 1 | -90 | 90 | -0.027761 | -0.0069601 | 0.027785 | 0.0069752
36 | 35 | 1.2114 | 0.7753 | 2.0343e-09 | 0 | 0 | 0 | 0 | 0 | 1 | -90 | 90 | 0.01262 | 0.0031639 | -0.012618 | -0.0031627
2 | 3 | 1.8341 | 1.1739 | 3.08e-09 | 0 | 0 | 0 | 0 | 0 | 1 | -90 | 90 | -0.0057654 | -0.001445 | 0.0057661 | 0.0014452
3 | 4 | 2.547 | 1.63 | 4.277e-09 | 0 | 0 | 0 | 0 | 0 | 1 | -90 | 90 | -0.0057661 | -0.0014452 | 0.0057671 | 0.0014454
4 | 5 | 2.5458 | 1.6293 | 4.2751e-09 | 0 | 0 | 0 | 0 | 0 | 1 | -90 | 90 | -0.021186 | -0.005311 | 0.021199 | 0.0053187
4 | 6 | 1.2825 | 0.82079 | 2.1536e-09 | 0 | 0 | 0 | 0 | 0 | 1 | -90 | 90 | 0.015419 | 0.0038656 | -0.015415 | -0.0038637
5 | 10 | 1.4262 | 0.91275 | 2.3949e-09 | 0 | 0 | 0 | 0 | 0 | 1 | -90 | 90 | 0.056726 | 0.014302 | -0.056675 | -0.014269
5 | 11 | 2.9163 | 1.8664 | 4.8973e-09 | 0 | 0 | 0 | 0 | 0 | 1 | -90 | 90 | -0.077924 | -0.019621 | 0.078121 | 0.019746
6 | 7 | 0.48434 | 0.30998 | 8.1334e-10 | 0 | 0 | 0 | 0 | 0 | 1 | -90 | 90 | 0.010738 | 0.0026914 | -0.010738 | -0.0026911
10 | 46 | 2.7683 | 1.7717 | 4.6487e-09 | 0 | 0 | 0 | 0 | 0 | 1 | -90 | 90 | 0.0077271 | 0.001937 | -0.0077252 | -0.0019362
10 | 44 | 3.2699 | 2.0928 | 5.4911e-09 | 0 | 0 | 0 | 0 | 0 | 1 | -90 | 90 | 0.048947 | 0.012333 | -0.04886 | -0.012277
11 | 34 | 2.5765 | 1.649 | 4.3267e-09 | 0 | 0 | 0 | 0 | 0 | 1 | -90 | 90 | -0.085661 | -0.021636 | 0.08587 | 0.021769
7 | 8 | 0.98375 | 0.6296 | 1.652e-09 | 0 | 0 | 0 | 0 | 0 | 1 | -90 | 90 | 0.0034985 | 0.00087676 | -0.0034984 | -0.00087683
7 | 9 | 0.64977 | 0.41585 | 1.0911e-09 | 0 | 0 | 0 | 0 | 0 | 1 | -90 | 90 | 0.0072391 | 0.0018143 | -0.0072387 | -0.0018142
44 | 45 | 0.63508 | 0.40645 | 1.0665e-09 | 0 | 0 | 0 | 0 | 0 | 1 | -90 | 90 | 0.0053446 | 0.0013395 | -0.0053444 | -0.0013395
44 | 43 | 1.3686 | 0.87589 | 2.2982e-09 | 0 | 0 | 0 | 0 | 0 | 1 | -90 | 90 | 0.043515 | 0.010938 | -0.043486 | -0.010919
34 | 30 | 1.3883 | 0.8885 | 4.6626e-09 | 0 | 0 | 0 | 0 | 0 | 1 | -90 | 90 | -0.090746 | -0.022991 | 0.090872 | 0.023071
9 | 12 | 0.45297 | 0.2899 | 7.6066e-10 | 0 | 0 | 0 | 0 | 0 | 1 | -90 | 90 | 0.0027588 | 0.00069139 | -0.0027587 | -0.00069144
9 | 13 | 0.4168 | 0.26675 | 6.9991e-10 | 0 | 0 | 0 | 0 | 0 | 1 | -90 | 90 | 0.00448 | 0.0011228 | -0.0044799 | -0.0011228
43 | 40 | 0.93924 | 0.60111 | 1.5772e-09 | 0 | 0 | 0 | 0 | 0 | 1 | -90 | 90 | 0.032478 | 0.0081604 | -0.032467 | -0.0081534
30 | 28 | 1.576 | 1.0086 | 5.2929e-09 | 0 | 0 | 0 | 0 | 0 | 1 | -90 | 90 | -0.097507 | -0.024734 | 0.097671 | 0.024839
14 | 15 | 2.8036 | 1.7943 | 4.708e-09 | 0 | 0 | 0 | 0 | 0 | 1 | -90 | 90 | -0.0032709 | -0.00081976 | 0.0032712 | 0.00081951
15 | 18 | 0.56227 | 0.35985 | 9.442e-10 | 0 | 0 | 0 | 0 | 0 | 1 | -90 | 90 | -0.026286 | -0.00659 | 0.02629 | 0.0065926
15 | 19 | 0.39801 | 0.25473 | 6.6837e-10 | 0 | 0 | 0 | 0 | 0 | 1 | -90 | 90 | 0.023015 | 0.0057705 | -0.023013 | -0.0057691
18 | 24 | 1.0709 | 0.68535 | 1.7983e-09 | 0 | 0 | 0 | 0 | 0 | 1 | -90 | 90 | -0.031351 | -0.0078608 | 0.031363 | 0.0078679
18 | 25 | 4.0981 | 2.6228 | 6.8818e-09 | 0 | 0 | 0 | 0 | 0 | 1 | -90 | 90 | 0.0050612 | 0.0012682 | -0.0050601 | -0.0012682
19 | 26 | 2.7606 | 1.7668 | 4.6359e-09 | 0 | 0 | 0 | 0 | 0 | 1 | -90 | 90 | 0.014507 | 0.0036373 | -0.0145 | -0.0036338
24 | 50 | 0.44988 | 0.28792 | 1.5109e-09 | 0 | 0 | 0 | 0 | 0 | 1 | -90 | 90 | 0.23172 | 0.059324 | -0.23146 | -0.059157
24 | 48 | 2.6251 | 1.6801 | 8.8166e-09 | 0 | 0 | 0 | 0 | 0 | 1 | -90 | 90 | -0.26308 | -0.067192 | 0.26505 | 0.06845
26 | 20 | 1.2058 | 0.77172 | 2.0249e-09 | 0 | 0 | 0 | 0 | 0 | 1 | -90 | 90 | 0.0039842 | 0.00099812 | -0.003984 | -0.00099818
20 | 21 | 1.3034 | 0.8342 | 2.1888e-09 | 0 | 0 | 0 | 0 | 0 | 1 | -90 | 90 | 0.003984 | 0.00099818 | -0.0039838 | -0.00099825
21 | 47 | 1.8219 | 1.166 | 3.0594e-09 | 0 | 0 | 0 | 0 | 0 | 1 | -90 | 90 | 0.0039838 | 0.00099825 | -0.0039835 | -0.00099835
16 | 17 | 1.5258 | 0.97652 | 2.5623e-09 | 0 | 0 | 0 | 0 | 0 | 1 | -90 | 90 | -0.0030516 | -0.00076481 | 0.0030517 | 0.00076466
17 | 22 | 3.4069 | 2.1804 | 5.7212e-09 | 0 | 0 | 0 | 0 | 0 | 1 | -90 | 90 | -0.008964 | -0.0022459 | 0.008967 | 0.0022473
17 | 124 | 4.5219 | 2.894 | 7.5935e-09 | 0 | 0 | 0 | 0 | 0 | 1 | -90 | 90 | 0.0059123 | 0.0014813 | -0.0059105 | -0.0014809
22 | 57 | 0.99108 | 0.63429 | 1.6643e-09 | 0 | 0 | 0 | 0 | 0 | 1 | -90 | 90 | -0.008967 | -0.0022473 | 0.0089679 | 0.0022477
124 | 123 | 1.0077 | 0.64492 | 1.6922e-09 | 0 | 0 | 0 | 0 | 0 | 1 | -90 | 90 | 0.0045226 | 0.0011331 | -0.0045224 | -0.0011331
57 | 55 | 1.6714 | 1.0697 | 2.8067e-09 | 0 | 0 | 0 | 0 | 0 | 1 | -90 | 90 | -0.010348 | -0.0025937 | 0.01035 | 0.0025947
123 | 121 | 1.3604 | 0.87065 | 2.2845e-09 | 0 | 0 | 0 | 0 | 0 | 1 | -90 | 90 | 0.0028739 | 0.00071991 | -0.0028738 | -0.00072006
121 | 120 | 1.3237 | 0.84715 | 2.2228e-09 | 0 | 0 | 0 | 0 | 0 | 1 | -90 | 90 | 0.0012411 | 0.00031086 | -0.0012411 | -0.00031106
50 | 52 | 0.58451 | 0.37408 | 1.9631e-09 | 0 | 0 | 0 | 0 | 0 | 1 | -90 | 90 | 0.23146 | 0.059157 | -0.23112 | -0.05894
48 | 49 | 1.6979 | 1.0867 | 5.7026e-09 | 0 | 0 | 0 | 0 | 0 | 1 | -90 | 90 | 0.17066 | 0.043892 | -0.17013 | -0.043555
55 | 56 | 1.1057 | 0.70766 | 1.8568e-09 | 0 | 0 | 0 | 0 | 0 | 1 | -90 | 90 | -0.012048 | -0.0030203 | 0.01205 | 0.0030212
52 | 119 | 0.67413 | 0.43144 | 2.2641e-09 | 0 | 0 | 0 | 0 | 0 | 1 | -90 | 90 | 0.22782 | 0.058115 | -0.22744 | -0.057871
49 | 32 | 1.2758 | 0.81653 | 4.2849e-09 | 0 | 0 | 0 | 0 | 0 | 1 | -90 | 90 | 0.1647 | 0.042196 | -0.16433 | -0.041959
27 | 28 | 0.95685 | 0.61238 | 3.2136e-09 | 0 | 0 | 0 | 0 | 0 | 1 | -90 | 90 | 0.10584 | 0.02693 | -0.10572 | -0.026856
27 | 29 | 1.0494 | 0.67159 | 3.5243e-09 | 0 | 0 | 0 | 0 | 0 | 1 | -90 | 90 | -0.12666 | -0.032149 | 0.12684 | 0.032267
29 | 31 | 1.765 | 1.1296 | 2.9638e-09 | 0 | 0 | 0 | 0 | 0 | 1 | -90 | 90 | 0.019995 | 0.0050148 | -0.019987 | -0.0050102
29 | 32 | 3.1778 | 2.0338 | 1.0673e-08 | 0 | 0 | 0 | 0 | 0 | 1 | -90 | 90 | -0.14684 | -0.037281 | 0.14759 | 0.037758
31 | 33 | 0.51148 | 0.32735 | 8.5891e-10 | 0 | 0 | 0 | 0 | 0 | 1 | -90 | 90 | 0.0080087 | 0.002008 | -0.0080083 | -0.0020079
32 | 51 | 2.433 | 1.5571 | 4.0856e-09 | 0 | 0 | 0 | 0 | 0 | 1 | -90 | 90 | 0.016748 | 0.0042011 | -0.01674 | -0.0041968
33 | 42 | 4.7529 | 3.0418 | 7.9814e-09 | 0 | 0 | 0 | 0 | 0 | 1 | -90 | 90 | 0.0080083 | 0.0020079 | -0.008005 | -0.0020066
51 | 53 | 3.6159 | 2.3141 | 6.072e-09 | 0 | 0 | 0 | 0 | 0 | 1 | -90 | 90 | 0.012008 | 0.0030109 | -0.012003 | -0.0030079
42 | 41 | 3.83 | 2.4512 | 6.4316e-09 | 0 | 0 | 0 | 0 | 0 | 1 | -90 | 90 | 0.008005 | 0.0020066 | -0.0080023 | -0.0020055
53 | 54 | 2.0396 | 1.3053 | 3.425e-09 | 0 | 0 | 0 | 0 | 0 | 1 | -90 | 90 | 0.0025226 | 0.00063194 | -0.0025224 | -0.00063219
41 | 37 | 2.6819 | 1.7164 | 4.5037e-09 | 0 | 0 | 0 | 0 | 0 | 1 | -90 | 90 | 0.0053227 | 0.0013339 | -0.0053218 | -0.0013338
39 | 40 | 1.1033 | 0.70613 | 1.8528e-09 | 0 | 0 | 0 | 0 | 0 | 1 | -90 | 90 | -0.032454 | -0.0081453 | 0.032467 | 0.0081534
119 | 65 | 0.35907 | 0.2298 | 1.2059e-09 | 0 | 0 | 0 | 0 | 0 | 1 | -90 | 90 | 0.22494 | 0.057243 | -0.22474 | -0.057116
65 | 62 | 0.2679 | 0.17146 | 8.9976e-10 | 0 | 0 | 0 | 0 | 0 | 1 | -90 | 90 | 0.21973 | 0.055862 | -0.21959 | -0.055772
56 | 58 | 0.75302 | 0.48193 | 1.2645e-09 | 0 | 0 | 0 | 0 | 0 | 1 | -90 | 90 | -0.014655 | -0.003674 | 0.014657 | 0.003675
58 | 59 | 2.6117 | 1.6715 | 4.3857e-09 | 0 | 0 | 0 | 0 | 0 | 1 | -90 | 90 | -0.016034 | -0.0040203 | 0.016042 | 0.0040246
59 | 60 | 1.6284 | 1.0422 | 2.7345e-09 | 0 | 0 | 0 | 0 | 0 | 1 | -90 | 90 | -0.021364 | -0.0053586 | 0.021372 | 0.0053636
60 | 61 | 0.34773 | 0.22255 | 5.8394e-10 | 0 | 0 | 0 | 0 | 0 | 1 | -90 | 90 | 0.10054 | 0.025502 | -0.1005 | -0.025477
60 | 62 | 0.40992 | 0.26235 | 6.8837e-10 | 0 | 0 | 0 | 0 | 0 | 1 | -90 | 90 | -0.12191 | -0.030866 | 0.12197 | 0.030908
61 | 63 | 0.97152 | 0.62177 | 1.6314e-09 | 0 | 0 | 0 | 0 | 0 | 1 | -90 | 90 | 0.0076847 | 0.001926 | -0.0076841 | -0.0019257
61 | 64 | 1.4573 | 0.9327 | 2.4473e-09 | 0 | 0 | 0 | 0 | 0 | 1 | -90 | 90 | 0.092812 | 0.023552 | -0.092674 | -0.023464
62 | 66 | 2.9892 | 1.9131 | 5.0197e-09 | 0 | 0 | 0 | 0 | 0 | 1 | -90 | 90 | 0.097618 | 0.024864 | -0.097305 | -0.024664
63 | 73 | 0.8526 | 0.54566 | 1.4317e-09 | 0 | 0 | 0 | 0 | 0 | 1 | -90 | 90 | 0.001913 | 0.00047934 | -0.001913 | -0.00047946
64 | 67 | 1.4906 | 0.95396 | 2.5031e-09 | 0 | 0 | 0 | 0 | 0 | 1 | -90 | 90 | 0.08893 | 0.022525 | -0.0888 | -0.022442
66 | 118 | 0.71698 | 0.45887 | 1.204e-09 | 0 | 0 | 0 | 0 | 0 | 1 | -90 | 90 | 0.095115 | 0.024116 | -0.095043 | -0.02407
67 | 68 | 1.2448 | 0.79665 | 2.0903e-09 | 0 | 0 | 0 | 0 | 0 | 1 | -90 | 90 | 0.083448 | 0.021101 | -0.083352 | -0.02104
118 | 117 | 0.61457 | 0.39332 | 1.032e-09 | 0 | 0 | 0 | 0 | 0 | 1 | -90 | 90 | 0.09242 | 0.023413 | -0.092362 | -0.023376
68 | 69 | 1.3815 | 0.88417 | 2.3199e-09 | 0 | 0 | 0 | 0 | 0 | 1 | -90 | 90 | 0.06626 | 0.016753 | -0.066192 | -0.01671
68 | 70 | 2.7529 | 1.7618 | 4.6228e-09 | 0 | 0 | 0 | 0 | 0 | 1 | -90 | 90 | 0.017092 | 0.0042871 | -0.017083 | -0.0042819
117 | 111 | 0.49415 | 0.31625 | 8.2981e-10 | 0 | 0 | 0 | 0 | 0 | 1 | -90 | 90 | 0.088997 | 0.022532 | -0.088953 | -0.022505
69 | 71 | 1.9272 | 1.2334 | 3.2363e-09 | 0 | 0 | 0 | 0 | 0 | 1 | -90 | 90 | 0.062827 | 0.015867 | -0.062743 | -0.015813
70 | 72 | 1.8802 | 1.2033 | 3.1573e-09 | 0 | 0 | 0 | 0 | 0 | 1 | -90 | 90 | 0.012003 | 0.0030086 | -0.012 | -0.003007
71 | 79 | 3.482 | 2.2285 | 5.8472e-09 | 0 | 0 | 0 | 0 | 0 | 1 | -90 | 90 | 0.05607 | 0.014141 | -0.055948 | -0.014064
72 | 74 | 0.85442 | 0.54683 | 1.4348e-09 | 0 | 0 | 0 | 0 | 0 | 1 | -90 | 90 | 0.0087717 | 0.0021978 | -0.0087709 | -0.0021975
79 | 77 | 1.9705 | 1.2611 | 3.309e-09 | 0 | 0 | 0 | 0 | 0 | 1 | -90 | 90 | 0.049941 | 0.012558 | -0.049886 | -0.012523
82 | 92 | 1.6879 | 1.0803 | 2.8345e-09 | 0 | 0 | 0 | 0 | 0 | 1 | -90 | 90 | 0.018008 | 0.0045162 | -0.018002 | -0.0045125
82 | 80 | 1.9425 | 1.2432 | 3.2621e-09 | 0 | 0 | 0 | 0 | 0 | 1 | -90 | 90 | -0.020248 | -0.0050777 | 0.020257 | 0.0050831
92 | 91 | 0.36092 | 0.23099 | 6.0608e-10 | 0 | 0 | 0 | 0 | 0 | 1 | -90 | 90 | 0.013454 | 0.0033726 | -0.013453 | -0.0033722
80 | 78 | 2.5362 | 1.6232 | 4.259e-09 | 0 | 0 | 0 | 0 | 0 | 1 | -90 | 90 | -0.025352 | -0.00636 | 0.02537 | 0.0063713
91 | 89 | 0.058129 | 0.037203 | 9.7615e-11 | 0 | 0 | 0 | 0 | 0 | 1 | -90 | 90 | 0.011789 | 0.0029552 | -0.011789 | -0.0029551
74 | 75 | 0.41773 | 0.26735 | 7.0149e-10 | 0 | 0 | 0 | 0 | 0 | 1 | -90 | 90 | 0.0042209 | 0.0010579 | -0.0042208 | -0.0010579
74 | 76 | 2.6049 | 1.6671 | 4.3743e-09 | 0 | 0 | 0 | 0 | 0 | 1 | -90 | 90 | 0.0045501 | 0.0011396 | -0.0045495 | -0.0011397
77 | 78 | 0.65736 | 0.42071 | 1.1039e-09 | 0 | 0 | 0 | 0 | 0 | 1 | -90 | 90 | 0.045054 | 0.011312 | -0.045039 | -0.011303
78 | 81 | 0.29166 | 0.18666 | 4.8977e-10 | 0 | 0 | 0 | 0 | 0 | 1 | -90 | 90 | 0.019669 | 0.0049316 | -0.019668 | -0.0049308
81 | 83 | 1.0779 | 0.68988 | 1.8101e-09 | 0 | 0 | 0 | 0 | 0 | 1 | -90 | 90 | 0.012676 | 0.0031785 | -0.012674 | -0.0031774
83 | 93 | 2.0485 | 1.311 | 3.4399e-09 | 0 | 0 | 0 | 0 | 0 | 1 | -90 | 90 | 0.012674 | 0.0031774 | -0.01267 | -0.0031754
93 | 95 | 3.0971 | 1.9822 | 5.2009e-09 | 0 | 0 | 0 | 0 | 0 | 1 | -90 | 90 | 0.0032989 | 0.0008265 | -0.0032986 | -0.00082675
76 | 84 | 1.9335 | 1.2374 | 3.2469e-09 | 0 | 0 | 0 | 0 | 0 | 1 | -90 | 90 | 0.0045495 | 0.0011397 | -0.004549 | -0.0011397
84 | 85 | 2.7839 | 1.7817 | 4.675e-09 | 0 | 0 | 0 | 0 | 0 | 1 | -90 | 90 | 0.001223 | 0.0003061 | -0.001223 | -0.00030652
86 | 87 | 1.2662 | 0.81039 | 2.1264e-09 | 0 | 0 | 0 | 0 | 0 | 1 | -90 | 90 | -0.0057121 | -0.0014314 | 0.0057126 | 0.0014315
86 | 88 | 0.40975 | 0.26224 | 6.8807e-10 | 0 | 0 | 0 | 0 | 0 | 1 | -90 | 90 | 0.003338 | 0.00083638 | -0.003338 | -0.00083642
87 | 89 | 2.895 | 1.8528 | 4.8614e-09 | 0 | 0 | 0 | 0 | 0 | 1 | -90 | 90 | -0.0088008 | -0.0022056 | 0.0088034 | 0.0022067
88 | 90 | 2.0116 | 1.2874 | 3.3781e-09 | 0 | 0 | 0 | 0 | 0 | 1 | -90 | 90 | 0.003338 | 0.00083642 | -0.0033377 | -0.00083657
94 | 96 | 1.6813 | 1.076 | 2.8234e-09 | 0 | 0 | 0 | 0 | 0 | 1 | -90 | 90 | -0.0074369 | -0.001864 | 0.0074379 | 0.0018644
96 | 97 | 1.5876 | 1.016 | 2.666e-09 | 0 | 0 | 0 | 0 | 0 | 1 | -90 | 90 | -0.010773 | -0.0027002 | 0.010775 | 0.0027013
97 | 98 | 1.3747 | 0.87979 | 2.3085e-09 | 0 | 0 | 0 | 0 | 0 | 1 | -90 | 90 | -0.018809 | -0.0047149 | 0.018814 | 0.0047182
111 | 108 | 1.8487 | 1.1832 | 3.1045e-09 | 0 | 0 | 0 | 0 | 0 | 1 | -90 | 90 | 0.086799 | 0.021965 | -0.086645 | -0.021866
108 | 105 | 1.2684 | 0.81177 | 2.13e-09 | 0 | 0 | 0 | 0 | 0 | 1 | -90 | 90 | 0.084009 | 0.021206 | -0.083909 | -0.021142
105 | 107 | 2.1409 | 1.3702 | 3.5952e-09 | 0 | 0 | 0 | 0 | 0 | 1 | -90 | 90 | 0.0065056 | 0.0016302 | -0.0065046 | -0.0016299
105 | 103 | 1.2869 | 0.82359 | 2.161e-09 | 0 | 0 | 0 | 0 | 0 | 1 | -90 | 90 | 0.077404 | 0.019512 | -0.077318 | -0.019458
98 | 99 | 0.65121 | 0.41678 | 1.0936e-09 | 0 | 0 | 0 | 0 | 0 | 1 | -90 | 90 | -0.024977 | -0.0062628 | 0.024981 | 0.0062656
99 | 100 | 1.4404 | 0.92184 | 2.4188e-09 | 0 | 0 | 0 | 0 | 0 | 1 | -90 | 90 | 0.030107 | 0.007556 | -0.030093 | -0.0075468
99 | 103 | 4.0235 | 2.575 | 6.7565e-09 | 0 | 0 | 0 | 0 | 0 | 1 | -90 | 90 | -0.060514 | -0.015181 | 0.060679 | 0.015286
107 | 110 | 2.4838 | 1.5896 | 4.1709e-09 | 0 | 0 | 0 | 0 | 0 | 1 | -90 | 90 | 0.003965 | 0.00099342 | -0.0039645 | -0.00099354
103 | 104 | 1.8312 | 1.172 | 3.0751e-09 | 0 | 0 | 0 | 0 | 0 | 1 | -90 | 90 | 0.011158 | 0.0027976 | -0.011155 | -0.0027963
100 | 101 | 1.7368 | 1.1116 | 2.9166e-09 | 0 | 0 | 0 | 0 | 0 | 1 | -90 | 90 | 0.022773 | 0.0057123 | -0.022763 | -0.0057061
104 | 106 | 3.9534 | 2.5302 | 6.6389e-09 | 0 | 0 | 0 | 0 | 0 | 1 | -90 | 90 | 0.0085165 | 0.0021349 | -0.0085133 | -0.0021335
101 | 102 | 1.0512 | 0.67275 | 1.7652e-09 | 0 | 0 | 0 | 0 | 0 | 1 | -90 | 90 | 0.013663 | 0.0034252 | -0.01366 | -0.0034239
106 | 109 | 2.3523 | 1.5055 | 3.9501e-09 | 0 | 0 | 0 | 0 | 0 | 1 | -90 | 90 | 0.0061107 | 0.0015313 | -0.0061097 | -0.0015311
109 | 114 | 1.6386 | 1.0487 | 2.7516e-09 | 0 | 0 | 0 | 0 | 0 | 1 | -90 | 90 | 0.0049606 | 0.0012431 | -0.0049601 | -0.001243
110 | 116 | 1.2711 | 0.81353 | 2.1346e-09 | 0 | 0 | 0 | 0 | 0 | 1 | -90 | 90 | 0.0039645 | 0.00099354 | -0.0039643 | -0.0009936
114 | 112 | 0.0029033 | 0.0018581 | 4.8754e-12 | 0 | 0 | 0 | 0 | 0 | 1 | -90 | 90 | 0.0022707 | 0.00056899 | -0.0022707 | -0.00056899
112 | 113 | 0.96791 | 0.61946 | 1.6254e-09 | 0 | 0 | 0 | 0 | 0 | 1 | -90 | 90 | 0.0014698 | 0.00036825 | -0.0014698 | -0.00036839