## bus_data
BUS_I | BUS_TYPE | Pd | Qd | Gs | Bs | area | Vm | Va | baseKV | zone | Vmax | Vmin
1 | 1 | 0.084442 | 0.021163 | 0 | 0 | 1 | 0.98466 | -0.29461 | 0.4 | 1 | 1.1 | 0.9
2 | 1 | 0 | 0 | 0 | 0 | 1 | 0.98689 | -0.25119 | 0.4 | 1 | 1.1 | 0.9
5 | 1 | 0 | 0 | 0 | 0 | 1 | 0.99589 | -0.077956 | 0.4 | 1 | 1.1 | 0.9
4 | 1 | 0 | 0 | 0 | 0 | 1 | 0.98646 | -0.25837 | 0.4 | 1 | 1.1 | 0.9
8 | 1 | 0 | 0 | 0 | 0 | 1 | 0.97914 | -0.40054 | 0.4 | 1 | 1.1 | 0.9
13 | 1 | 0.032804 | 0.0082214 | 0 | 0 | 1 | 0.98379 | -0.31032 | 0.4 | 1 | 1.1 | 0.9
14 | 1 | 0.035643 | 0.0089329 | 0 | 0 | 1 | 0.99425 | -0.10957 | 0.4 | 1 | 1.1 | 0.9
11 | 1 | 0.038102 | 0.0095492 | 0 | 0 | 1 | 0.99737 | -0.049739 | 0.4 | 1 | 1.1 | 0.9
7 | 1 | 0 | 0 | 0 | 0 | 1 | 0.97486 | -0.48458 | 0.4 | 1 | 1.1 | 0.9
16 | 1 | 0.048857 | 0.012245 | 0 | 0 | 1 | 0.97406 | -0.50024 | 0.4 | 1 | 1.1 | 0.9
9 | 1 | 0.093438 | 0.023418 | 0 | 0 | 1 | 0.97819 | -0.41928 | 0.4 | 1 | 1.1 | 0.9
12 | 1 | 0.045679 | 0.011448 | 0 | 0 | 1 | 0.98204 | -0.3446 | 0.4 | 1 | 1.1 | 0.9
15 | 1 | 0.032933 | 0.0082538 | 0 | 0 | 1 | 0.9937 | -0.12029 | 0.4 | 1 | 1.1 | 0.9
10 | 3 | 0.070791 | 0.017742 | 0 | 0 | 1 | 1 | 0 | 0.4 | 1 | 1.1 | 0.9

## generator_data
GEN_BUS | PG | QG | QMAX | QMIN | VG | MBASE | GEN_STATUS | PMAX | PMIN
10 | 0.48872 | 0.12482 | 10 | -10 | 1 | 100 | 1 | 10 | 0

## branch_data
F_BUS | T_BUS | BR_R | BR_X | BR_B | RATE_A | RATE_B | RATE_C | TAP | SHIFT | BR_STATUS | ANGMIN | ANGMAX | P_in | Q_in | P_out | Q_out
1 | 2 | 2.2399 | 1.4335 | 3.7614e-09 | 0 | 0 | 0 | 0 | 0 | 1 | -90 | 90 | -0.084442 | -0.021163 | 0.084617 | 0.021275
2 | 5 | 9.0375 | 5.784 | 1.5176e-08 | 0 | 0 | 0 | 0 | 0 | 1 | -90 | 90 | -0.084617 | -0.021275 | 0.085324 | 0.021725
5 | 14 | 2.046 | 1.3095 | 3.4358e-09 | 0 | 0 | 0 | 0 | 0 | 1 | -90 | 90 | 0.068696 | 0.017263 | -0.068593 | -0.017197
5 | 11 | 0.33606 | 0.21508 | 1.693e-09 | 0 | 0 | 0 | 0 | 0 | 1 | -90 | 90 | -0.3783 | -0.09656 | 0.37882 | 0.09689
5 | 4 | 3.5983 | 2.3029 | 1.8127e-08 | 0 | 0 | 0 | 0 | 0 | 1 | -90 | 90 | 0.22428 | 0.057571 | -0.22234 | -0.056328
4 | 8 | 4.3255 | 2.7683 | 1.4527e-08 | 0 | 0 | 0 | 0 | 0 | 1 | -90 | 90 | 0.14359 | 0.036487 | -0.14261 | -0.035864
4 | 13 | 2.8792 | 1.8427 | 4.835e-09 | 0 | 0 | 0 | 0 | 0 | 1 | -90 | 90 | 0.078752 | 0.019841 | -0.078557 | -0.019717
8 | 9 | 0.86063 | 0.55081 | 1.4452e-09 | 0 | 0 | 0 | 0 | 0 | 1 | -90 | 90 | 0.093521 | 0.023471 | -0.093438 | -0.023418
8 | 7 | 7.359 | 4.7098 | 1.2358e-08 | 0 | 0 | 0 | 0 | 0 | 1 | -90 | 90 | 0.04909 | 0.012393 | -0.048893 | -0.012268
13 | 12 | 3.2497 | 2.0798 | 5.4572e-09 | 0 | 0 | 0 | 0 | 0 | 1 | -90 | 90 | 0.045753 | 0.011495 | -0.045679 | -0.011448
14 | 15 | 1.4418 | 0.92273 | 2.4211e-09 | 0 | 0 | 0 | 0 | 0 | 1 | -90 | 90 | 0.03295 | 0.0082644 | -0.032933 | -0.0082538
11 | 10 | 0.53983 | 0.34549 | 2.7195e-09 | 0 | 0 | 0 | 0 | 0 | 1 | -90 | 90 | -0.41692 | -0.10644 | 0.41793 | 0.10708
7 | 16 | 1.3645 | 0.87325 | 2.2913e-09 | 0 | 0 | 0 | 0 | 0 | 1 | -90 | 90 | 0.048893 | 0.012268 | -0.048857 | -0.012245