## bus_data
BUS_I | BUS_TYPE | Pd | Qd | Gs | Bs | area | Vm | Va | baseKV | zone | Vmax | Vmin
1 | 1 | 0.00094277 | 0.00023628 | 0 | 0 | 1 | 0.98817 | -0.22619 | 0.4 | 1 | 1.1 | 0.9
2 | 1 | 0.0014159 | 0.00035486 | 0 | 0 | 1 | 0.98803 | -0.22888 | 0.4 | 1 | 1.1 | 0.9
7 | 1 | 0.0012139 | 0.00030423 | 0 | 0 | 1 | 0.98829 | -0.22368 | 0.4 | 1 | 1.1 | 0.9
3 | 1 | 0.0015074 | 0.00037779 | 0 | 0 | 1 | 0.99946 | -0.010351 | 0.4 | 1 | 1.1 | 0.9
36 | 1 | 0.0016153 | 0.00040483 | 0 | 0 | 1 | 0.99922 | -0.015043 | 0.4 | 1 | 1.1 | 0.9
31 | 1 | 0.0053549 | 0.0013421 | 0 | 0 | 1 | 0.99976 | -0.0046781 | 0.4 | 1 | 1.1 | 0.9
6 | 1 | 0 | 0 | 0 | 0 | 1 | 0.98855 | -0.21878 | 0.4 | 1 | 1.1 | 0.9
10 | 3 | 0.060272 | 0.015106 | 0 | 0 | 1 | 1 | 0 | 0.4 | 1 | 1.1 | 0.9
4 | 1 | 0.010716 | 0.0026858 | 0 | 0 | 1 | 0.98764 | -0.23644 | 0.4 | 1 | 1.1 | 0.9
5 | 1 | 0.007801 | 0.0019551 | 0 | 0 | 1 | 0.98725 | -0.24397 | 0.4 | 1 | 1.1 | 0.9
8 | 1 | 0 | 0 | 0 | 0 | 1 | 0.98979 | -0.19463 | 0.4 | 1 | 1.1 | 0.9
14 | 1 | 0.014853 | 0.0037225 | 0 | 0 | 1 | 0.98834 | -0.22257 | 0.4 | 1 | 1.1 | 0.9
13 | 1 | 0.018412 | 0.0046145 | 0 | 0 | 1 | 0.99144 | -0.163 | 0.4 | 1 | 1.1 | 0.9
15 | 1 | 0 | 0 | 0 | 0 | 1 | 0.98576 | -0.27241 | 0.4 | 1 | 1.1 | 0.9
11 | 1 | 0.0032066 | 0.00080365 | 0 | 0 | 1 | 0.99398 | -0.11441 | 0.4 | 1 | 1.1 | 0.9
9 | 1 | 0.037984 | 0.0095198 | 0 | 0 | 1 | 0.99415 | -0.11117 | 0.4 | 1 | 1.1 | 0.9
12 | 1 | 0.032571 | 0.008163 | 0 | 0 | 1 | 0.99765 | -0.045243 | 0.4 | 1 | 1.1 | 0.9
30 | 1 | 0.028627 | 0.0071745 | 0 | 0 | 1 | 0.99677 | -0.062086 | 0.4 | 1 | 1.1 | 0.9
32 | 1 | 0.0057437 | 0.0014395 | 0 | 0 | 1 | 0.99749 | -0.048153 | 0.4 | 1 | 1.1 | 0.9
16 | 1 | 0.0081752 | 0.0020489 | 0 | 0 | 1 | 0.98521 | -0.28312 | 0.4 | 1 | 1.1 | 0.9
17 | 1 | 0.0081821 | 0.0020506 | 0 | 0 | 1 | 0.98285 | -0.32889 | 0.4 | 1 | 1.1 | 0.9
18 | 1 | 0.0029142 | 0.00073038 | 0 | 0 | 1 | 0.9851 | -0.2852 | 0.4 | 1 | 1.1 | 0.9
28 | 1 | 0.018992 | 0.0047599 | 0 | 0 | 1 | 0.98192 | -0.34696 | 0.4 | 1 | 1.1 | 0.9
34 | 1 | 0 | 0 | 0 | 0 | 1 | 0.98227 | -0.34028 | 0.4 | 1 | 1.1 | 0.9
19 | 1 | 0 | 0 | 0 | 0 | 1 | 0.98503 | -0.28657 | 0.4 | 1 | 1.1 | 0.9
27 | 1 | 0.049979 | 0.012526 | 0 | 0 | 1 | 0.98041 | -0.3765 | 0.4 | 1 | 1.1 | 0.9
33 | 1 | 0.0052333 | 0.0013116 | 0 | 0 | 1 | 0.98216 | -0.34243 | 0.4 | 1 | 1.1 | 0.9
20 | 1 | 0 | 0 | 0 | 0 | 1 | 0.98501 | -0.28695 | 0.4 | 1 | 1.1 | 0.9
35 | 1 | 0.0045332 | 0.0011361 | 0 | 0 | 1 | 0.98483 | -0.29053 | 0.4 | 1 | 1.1 | 0.9
21 | 1 | 0.01321 | 0.0033107 | 0 | 0 | 1 | 0.97603 | -0.46223 | 0.4 | 1 | 1.1 | 0.9
22 | 1 | 0.0058494 | 0.001466 | 0 | 0 | 1 | 0.97687 | -0.44568 | 0.4 | 1 | 1.1 | 0.9
23 | 1 | 0 | 0 | 0 | 0 | 1 | 0.97429 | -0.49646 | 0.4 | 1 | 1.1 | 0.9
24 | 1 | 0.0055412 | 0.0013888 | 0 | 0 | 1 | 0.97751 | -0.43317 | 0.4 | 1 | 1.1 | 0.9
25 | 1 | 0.022227 | 0.0055705 | 0 | 0 | 1 | 0.97273 | -0.52716 | 0.4 | 1 | 1.1 | 0.9
26 | 1 | 0.02898 | 0.0072632 | 0 | 0 | 1 | 0.97821 | -0.41943 | 0.4 | 1 | 1.1 | 0.9

## generator_data
GEN_BUS | PG | QG | QMAX | QMIN | VG | MBASE | GEN_STATUS | PMAX | PMIN
10 | 0.41037 | 0.10451 | 10 | -10 | 1 | 100 | 1 | 10 | 0

## branch_data
F_BUS | T_BUS | BR_R | BR_X | BR_B | RATE_A | RATE_B | RATE_C | TAP | SHIFT | BR_STATUS | ANGMIN | ANGMAX | P_in | Q_in | P_out | Q_out
1 | 2 | 8.2999 | 5.3119 | 1.3938e-08 | 0 | 0 | 0 | 0 | 0 | 1 | -90 | 90 | 0.0014161 | 0.00035362 | -0.0014159 | -0.00035486
1 | 7 | 4.6502 | 2.9761 | 7.8089e-09 | 0 | 0 | 0 | 0 | 0 | 1 | -90 | 90 | -0.0023588 | -0.0005899 | 0.0023591 | 0.00058931
7 | 6 | 5.9908 | 3.8341 | 1.006e-08 | 0 | 0 | 0 | 0 | 0 | 1 | -90 | 90 | -0.003573 | -0.00089355 | 0.0035738 | 0.0008931
3 | 36 | 12.9806 | 8.3076 | 2.1798e-08 | 0 | 0 | 0 | 0 | 0 | 1 | -90 | 90 | 0.0016157 | 0.00040288 | -0.0016153 | -0.00040483
3 | 31 | 8.118 | 5.1955 | 1.3632e-08 | 0 | 0 | 0 | 0 | 0 | 1 | -90 | 90 | -0.0031231 | -0.00078067 | 0.0031239 | 0.00077985
31 | 10 | 2.4701 | 1.5808 | 4.1479e-09 | 0 | 0 | 0 | 0 | 0 | 1 | -90 | 90 | -0.0084788 | -0.0021219 | 0.0084807 | 0.0021227
6 | 8 | 4.7925 | 3.0672 | 8.0479e-09 | 0 | 0 | 0 | 0 | 0 | 1 | -90 | 90 | -0.022109 | -0.0055444 | 0.022135 | 0.0055599
6 | 4 | 4.1723 | 2.6703 | 7.0064e-09 | 0 | 0 | 0 | 0 | 0 | 1 | -90 | 90 | 0.018536 | 0.0046513 | -0.01852 | -0.004642
10 | 12 | 3.0222 | 1.9342 | 5.075e-09 | 0 | 0 | 0 | 0 | 0 | 1 | -90 | 90 | 0.06711 | 0.016884 | -0.066965 | -0.016792
10 | 9 | 1.832 | 1.1725 | 9.2292e-09 | 0 | 0 | 0 | 0 | 0 | 1 | -90 | 90 | 0.27451 | 0.070399 | -0.27304 | -0.069458
4 | 5 | 4.2178 | 2.6994 | 7.0829e-09 | 0 | 0 | 0 | 0 | 0 | 1 | -90 | 90 | 0.0078038 | 0.0019562 | -0.007801 | -0.0019551
8 | 14 | 0.64936 | 0.41559 | 3.2714e-09 | 0 | 0 | 0 | 0 | 0 | 1 | -90 | 90 | 0.1904 | 0.048384 | -0.19014 | -0.04822
8 | 13 | 0.65997 | 0.42238 | 3.3248e-09 | 0 | 0 | 0 | 0 | 0 | 1 | -90 | 90 | -0.21253 | -0.053944 | 0.21286 | 0.054151
14 | 15 | 1.252 | 0.8013 | 6.3075e-09 | 0 | 0 | 0 | 0 | 0 | 1 | -90 | 90 | 0.17529 | 0.044498 | -0.17487 | -0.044231
13 | 11 | 0.93648 | 0.59934 | 4.7178e-09 | 0 | 0 | 0 | 0 | 0 | 1 | -90 | 90 | -0.23127 | -0.058765 | 0.23181 | 0.059112
15 | 16 | 2.9819 | 1.9084 | 5.0074e-09 | 0 | 0 | 0 | 0 | 0 | 1 | -90 | 90 | 0.015632 | 0.0039202 | -0.015624 | -0.0039156
15 | 17 | 1.5504 | 0.99228 | 7.8108e-09 | 0 | 0 | 0 | 0 | 0 | 1 | -90 | 90 | 0.15924 | 0.040311 | -0.15881 | -0.040036
11 | 9 | 0.061786 | 0.039543 | 3.1126e-10 | 0 | 0 | 0 | 0 | 0 | 1 | -90 | 90 | -0.23502 | -0.059915 | 0.23506 | 0.059939
12 | 30 | 2.6226 | 1.6784 | 4.404e-09 | 0 | 0 | 0 | 0 | 0 | 1 | -90 | 90 | 0.02865 | 0.0071888 | -0.028627 | -0.0071745
12 | 32 | 2.2597 | 1.4462 | 3.7947e-09 | 0 | 0 | 0 | 0 | 0 | 1 | -90 | 90 | 0.0057445 | 0.0014396 | -0.0057437 | -0.0014395
16 | 18 | 1.2146 | 0.77734 | 2.0396e-09 | 0 | 0 | 0 | 0 | 0 | 1 | -90 | 90 | 0.0074493 | 0.0018667 | -0.0074486 | -0.0018664
17 | 28 | 0.53981 | 0.34548 | 2.7195e-09 | 0 | 0 | 0 | 0 | 0 | 1 | -90 | 90 | 0.14539 | 0.036673 | -0.14526 | -0.036593
17 | 34 | 9.4087 | 6.0216 | 1.58e-08 | 0 | 0 | 0 | 0 | 0 | 1 | -90 | 90 | 0.0052367 | 0.001312 | -0.0052338 | -0.0013117
18 | 19 | 1.3206 | 0.84519 | 2.2177e-09 | 0 | 0 | 0 | 0 | 0 | 1 | -90 | 90 | 0.0045344 | 0.0011361 | -0.0045341 | -0.0011361
28 | 27 | 1.0134 | 0.64859 | 3.4036e-09 | 0 | 0 | 0 | 0 | 0 | 1 | -90 | 90 | 0.12627 | 0.031833 | -0.12609 | -0.03172
34 | 33 | 1.7805 | 1.1395 | 2.99e-09 | 0 | 0 | 0 | 0 | 0 | 1 | -90 | 90 | 0.0052338 | 0.0013117 | -0.0052333 | -0.0013116
19 | 20 | 0.35773 | 0.22895 | 6.0073e-10 | 0 | 0 | 0 | 0 | 0 | 1 | -90 | 90 | 0.0045341 | 0.0011361 | -0.004534 | -0.0011361
27 | 26 | 2.4342 | 1.5579 | 4.0877e-09 | 0 | 0 | 0 | 0 | 0 | 1 | -90 | 90 | 0.076115 | 0.019194 | -0.075959 | -0.019094
20 | 35 | 3.4355 | 2.1987 | 5.7692e-09 | 0 | 0 | 0 | 0 | 0 | 1 | -90 | 90 | 0.004534 | 0.0011361 | -0.0045332 | -0.0011362
21 | 22 | 1.9962 | 1.2776 | 3.3521e-09 | 0 | 0 | 0 | 0 | 0 | 1 | -90 | 90 | -0.035505 | -0.0089235 | 0.035533 | 0.0089412
21 | 23 | 6.563 | 4.2003 | 1.1021e-08 | 0 | 0 | 0 | 0 | 0 | 1 | -90 | 90 | 0.022295 | 0.0056128 | -0.022259 | -0.0055906
22 | 24 | 1.296 | 0.82945 | 2.1764e-09 | 0 | 0 | 0 | 0 | 0 | 1 | -90 | 90 | -0.041382 | -0.010407 | 0.041407 | 0.010423
23 | 25 | 5.8685 | 3.7558 | 9.8547e-09 | 0 | 0 | 0 | 0 | 0 | 1 | -90 | 90 | 0.022259 | 0.0055906 | -0.022226 | -0.0055707
24 | 26 | 1.2575 | 0.8048 | 2.1117e-09 | 0 | 0 | 0 | 0 | 0 | 1 | -90 | 90 | -0.046948 | -0.011812 | 0.046979 | 0.011831