## bus_data
BUS_I | BUS_TYPE | Pd | Qd | Gs | Bs | area | Vm | Va | baseKV | zone | Vmax | Vmin
1 | 1 | 0.0064841 | 0.0016251 | 0 | 0 | 1 | 0.97899 | -0.40488 | 0.4 | 1 | 1.1 | 0.9
2 | 1 | 0.0053151 | 0.0013321 | 0 | 0 | 1 | 0.98004 | -0.38434 | 0.4 | 1 | 1.1 | 0.9
3 | 1 | 0 | 0 | 0 | 0 | 1 | 0.97867 | -0.41118 | 0.4 | 1 | 1.1 | 0.9
4 | 1 | 0 | 0 | 0 | 0 | 1 | 0.98073 | -0.37084 | 0.4 | 1 | 1.1 | 0.9
5 | 1 | 0.0017593 | 0.00044093 | 0 | 0 | 1 | 0.97841 | -0.41616 | 0.4 | 1 | 1.1 | 0.9
6 | 1 | 0.0044439 | 0.0011137 | 0 | 0 | 1 | 0.97836 | -0.41725 | 0.4 | 1 | 1.1 | 0.9
13 | 1 | 0 | 0 | 0 | 0 | 1 | 0.98063 | -0.37275 | 0.4 | 1 | 1.1 | 0.9
14 | 1 | 0 | 0 | 0 | 0 | 1 | 0.98088 | -0.36783 | 0.4 | 1 | 1.1 | 0.9
52 | 1 | 0.0046104 | 0.0011555 | 0 | 0 | 1 | 0.97834 | -0.41751 | 0.4 | 1 | 1.1 | 0.9
56 | 1 | 0.0024161 | 0.00060552 | 0 | 0 | 1 | 0.97812 | -0.42195 | 0.4 | 1 | 1.1 | 0.9
181 | 1 | 0.0025578 | 0.00064105 | 0 | 0 | 1 | 0.9805 | -0.37538 | 0.4 | 1 | 1.1 | 0.9
179 | 1 | 0.0087234 | 0.0021863 | 0 | 0 | 1 | 0.98026 | -0.37991 | 0.4 | 1 | 1.1 | 0.9
15 | 1 | 0.0088776 | 0.0022249 | 0 | 0 | 1 | 0.98076 | -0.37016 | 0.4 | 1 | 1.1 | 0.9
11 | 1 | 0.0045754 | 0.0011467 | 0 | 0 | 1 | 0.98198 | -0.34635 | 0.4 | 1 | 1.1 | 0.9
54 | 1 | 0.0015693 | 0.0003933 | 0 | 0 | 1 | 0.97796 | -0.42505 | 0.4 | 1 | 1.1 | 0.9
7 | 1 | 0.0091796 | 0.0023006 | 0 | 0 | 1 | 0.98423 | -0.30258 | 0.4 | 1 | 1.1 | 0.9
8 | 1 | 0.0026922 | 0.00067472 | 0 | 0 | 1 | 0.98651 | -0.25845 | 0.4 | 1 | 1.1 | 0.9
9 | 1 | 0 | 0 | 0 | 0 | 1 | 0.98367 | -0.31338 | 0.4 | 1 | 1.1 | 0.9
10 | 1 | 0.0022496 | 0.0005638 | 0 | 0 | 1 | 0.98725 | -0.24409 | 0.4 | 1 | 1.1 | 0.9
17 | 1 | 0.0026354 | 0.00066049 | 0 | 0 | 1 | 0.98769 | -0.23551 | 0.4 | 1 | 1.1 | 0.9
12 | 1 | 0 | 0 | 0 | 0 | 1 | 0.99055 | -0.18111 | 0.4 | 1 | 1.1 | 0.9
185 | 1 | 0.0066469 | 0.0016659 | 0 | 0 | 1 | 0.99031 | -0.1858 | 0.4 | 1 | 1.1 | 0.9
23 | 1 | 0 | 0 | 0 | 0 | 1 | 0.99098 | -0.17267 | 0.4 | 1 | 1.1 | 0.9
18 | 1 | 0.0020755 | 0.00052017 | 0 | 0 | 1 | 0.98941 | -0.2024 | 0.4 | 1 | 1.1 | 0.9
25 | 1 | 0.0034177 | 0.00085657 | 0 | 0 | 1 | 0.99084 | -0.17556 | 0.4 | 1 | 1.1 | 0.9
21 | 1 | 0.0023163 | 0.00058052 | 0 | 0 | 1 | 0.99146 | -0.16338 | 0.4 | 1 | 1.1 | 0.9
182 | 1 | 0.0038222 | 0.00095792 | 0 | 0 | 1 | 0.98048 | -0.37561 | 0.4 | 1 | 1.1 | 0.9
19 | 1 | 0.0042174 | 0.001057 | 0 | 0 | 1 | 0.99032 | -0.1849 | 0.4 | 1 | 1.1 | 0.9
35 | 1 | 0.0015662 | 0.00039252 | 0 | 0 | 1 | 0.99126 | -0.16691 | 0.4 | 1 | 1.1 | 0.9
33 | 1 | 0 | 0 | 0 | 0 | 1 | 0.99317 | -0.13039 | 0.4 | 1 | 1.1 | 0.9
20 | 1 | 0.0019105 | 0.00047882 | 0 | 0 | 1 | 0.99167 | -0.15932 | 0.4 | 1 | 1.1 | 0.9
22 | 1 | 0.016847 | 0.0042223 | 0 | 0 | 1 | 0.99248 | -0.14371 | 0.4 | 1 | 1.1 | 0.9
24 | 1 | 0.0037073 | 0.00092914 | 0 | 0 | 1 | 0.9928 | -0.13741 | 0.4 | 1 | 1.1 | 0.9
178 | 1 | 0.002225 | 0.00055763 | 0 | 0 | 1 | 0.99077 | -0.17689 | 0.4 | 1 | 1.1 | 0.9
34 | 1 | 0 | 0 | 0 | 0 | 1 | 0.994 | -0.11439 | 0.4 | 1 | 1.1 | 0.9
26 | 1 | 0.032534 | 0.0081537 | 0 | 0 | 1 | 0.99238 | -0.14597 | 0.4 | 1 | 1.1 | 0.9
27 | 1 | 0.031628 | 0.0079268 | 0 | 0 | 1 | 0.99353 | -0.12386 | 0.4 | 1 | 1.1 | 0.9
28 | 1 | 0.026771 | 0.0067094 | 0 | 0 | 1 | 0.99068 | -0.17893 | 0.4 | 1 | 1.1 | 0.9
29 | 1 | 0 | 0 | 0 | 0 | 1 | 0.9967 | -0.062868 | 0.4 | 1 | 1.1 | 0.9
30 | 1 | 0 | 0 | 0 | 0 | 1 | 0.98977 | -0.19649 | 0.4 | 1 | 1.1 | 0.9
31 | 1 | 0 | 0 | 0 | 0 | 1 | 0.9953 | -0.089584 | 0.4 | 1 | 1.1 | 0.9
32 | 3 | 0.010716 | 0.0026857 | 0 | 0 | 1 | 1 | 0 | 0.4 | 1 | 1.1 | 0.9
59 | 1 | 0.0027716 | 0.00069464 | 0 | 0 | 1 | 0.98962 | -0.1994 | 0.4 | 1 | 1.1 | 0.9
60 | 1 | 0 | 0 | 0 | 0 | 1 | 0.98746 | -0.24138 | 0.4 | 1 | 1.1 | 0.9
39 | 1 | 0.0091984 | 0.0023053 | 0 | 0 | 1 | 0.99469 | -0.10136 | 0.4 | 1 | 1.1 | 0.9
36 | 1 | 0.0039606 | 0.00099262 | 0 | 0 | 1 | 0.9947 | -0.10109 | 0.4 | 1 | 1.1 | 0.9
42 | 1 | 0.0057834 | 0.0014495 | 0 | 0 | 1 | 0.99434 | -0.10791 | 0.4 | 1 | 1.1 | 0.9
157 | 1 | 0.003317 | 0.00083132 | 0 | 0 | 1 | 0.9874 | -0.24245 | 0.4 | 1 | 1.1 | 0.9
61 | 1 | 0 | 0 | 0 | 0 | 1 | 0.98721 | -0.24619 | 0.4 | 1 | 1.1 | 0.9
154 | 1 | 0.0014943 | 0.00037451 | 0 | 0 | 1 | 0.98655 | -0.2591 | 0.4 | 1 | 1.1 | 0.9
187 | 1 | 0.0041046 | 0.0010287 | 0 | 0 | 1 | 0.98707 | -0.24897 | 0.4 | 1 | 1.1 | 0.9
40 | 1 | 0.0025197 | 0.00063149 | 0 | 0 | 1 | 0.99338 | -0.12657 | 0.4 | 1 | 1.1 | 0.9
43 | 1 | 0.0029122 | 0.00072986 | 0 | 0 | 1 | 0.99373 | -0.11956 | 0.4 | 1 | 1.1 | 0.9
38 | 1 | 0 | 0 | 0 | 0 | 1 | 0.99243 | -0.14472 | 0.4 | 1 | 1.1 | 0.9
50 | 1 | 0.019713 | 0.0049406 | 0 | 0 | 1 | 0.99201 | -0.15303 | 0.4 | 1 | 1.1 | 0.9
48 | 1 | 0.015538 | 0.0038941 | 0 | 0 | 1 | 0.99209 | -0.15141 | 0.4 | 1 | 1.1 | 0.9
41 | 1 | 0 | 0 | 0 | 0 | 1 | 0.9929 | -0.1358 | 0.4 | 1 | 1.1 | 0.9
44 | 1 | 0.0028267 | 0.00070843 | 0 | 0 | 1 | 0.99244 | -0.14458 | 0.4 | 1 | 1.1 | 0.9
133 | 1 | 0.0051036 | 0.0012791 | 0 | 0 | 1 | 0.98501 | -0.28873 | 0.4 | 1 | 1.1 | 0.9
131 | 1 | 0 | 0 | 0 | 0 | 1 | 0.98522 | -0.28475 | 0.4 | 1 | 1.1 | 0.9
45 | 1 | 0.0073724 | 0.0018477 | 0 | 0 | 1 | 0.99229 | -0.14746 | 0.4 | 1 | 1.1 | 0.9
87 | 1 | 0 | 0 | 0 | 0 | 1 | 0.99284 | -0.13679 | 0.4 | 1 | 1.1 | 0.9
88 | 1 | 0.0021343 | 0.00053489 | 0 | 0 | 1 | 0.99188 | -0.1554 | 0.4 | 1 | 1.1 | 0.9
85 | 1 | 0 | 0 | 0 | 0 | 1 | 0.99262 | -0.14099 | 0.4 | 1 | 1.1 | 0.9
46 | 1 | 0.0031154 | 0.0007808 | 0 | 0 | 1 | 0.99101 | -0.1722 | 0.4 | 1 | 1.1 | 0.9
47 | 1 | 0.0050817 | 0.0012736 | 0 | 0 | 1 | 0.99059 | -0.18042 | 0.4 | 1 | 1.1 | 0.9
125 | 1 | 0.0096477 | 0.002418 | 0 | 0 | 1 | 0.9889 | -0.21309 | 0.4 | 1 | 1.1 | 0.9
124 | 1 | 0.0034911 | 0.00087495 | 0 | 0 | 1 | 0.98862 | -0.2186 | 0.4 | 1 | 1.1 | 0.9
139 | 1 | 0.0020174 | 0.00050561 | 0 | 0 | 1 | 0.97445 | -0.4941 | 0.4 | 1 | 1.1 | 0.9
140 | 1 | 0.0021775 | 0.00054572 | 0 | 0 | 1 | 0.97445 | -0.49404 | 0.4 | 1 | 1.1 | 0.9
53 | 1 | 0.0027138 | 0.00068015 | 0 | 0 | 1 | 0.97789 | -0.42639 | 0.4 | 1 | 1.1 | 0.9
55 | 1 | 0.0021365 | 0.00053546 | 0 | 0 | 1 | 0.97778 | -0.4286 | 0.4 | 1 | 1.1 | 0.9
57 | 1 | 0 | 0 | 0 | 0 | 1 | 0.97738 | -0.43637 | 0.4 | 1 | 1.1 | 0.9
58 | 1 | 0.0016881 | 0.00042307 | 0 | 0 | 1 | 0.97584 | -0.46676 | 0.4 | 1 | 1.1 | 0.9
148 | 1 | 0 | 0 | 0 | 0 | 1 | 0.97555 | -0.47233 | 0.4 | 1 | 1.1 | 0.9
146 | 1 | 0 | 0 | 0 | 0 | 1 | 0.97474 | -0.48834 | 0.4 | 1 | 1.1 | 0.9
155 | 1 | 0.0026196 | 0.00065654 | 0 | 0 | 1 | 0.98616 | -0.26663 | 0.4 | 1 | 1.1 | 0.9
62 | 1 | 0.004251 | 0.0010654 | 0 | 0 | 1 | 0.99114 | -0.16957 | 0.4 | 1 | 1.1 | 0.9
63 | 1 | 0.0052897 | 0.0013257 | 0 | 0 | 1 | 0.99131 | -0.16643 | 0.4 | 1 | 1.1 | 0.9
64 | 1 | 0.008954 | 0.0022441 | 0 | 0 | 1 | 0.9917 | -0.15877 | 0.4 | 1 | 1.1 | 0.9
81 | 1 | 0.0027571 | 0.00069098 | 0 | 0 | 1 | 0.992 | -0.15295 | 0.4 | 1 | 1.1 | 0.9
82 | 1 | 0.0028966 | 0.00072595 | 0 | 0 | 1 | 0.99218 | -0.14958 | 0.4 | 1 | 1.1 | 0.9
65 | 1 | 0.0023428 | 0.00058715 | 0 | 0 | 1 | 0.98922 | -0.20678 | 0.4 | 1 | 1.1 | 0.9
66 | 1 | 0 | 0 | 0 | 0 | 1 | 0.98943 | -0.20268 | 0.4 | 1 | 1.1 | 0.9
67 | 1 | 0 | 0 | 0 | 0 | 1 | 0.98915 | -0.20824 | 0.4 | 1 | 1.1 | 0.9
68 | 1 | 0 | 0 | 0 | 0 | 1 | 0.98941 | -0.20308 | 0.4 | 1 | 1.1 | 0.9
69 | 1 | 0 | 0 | 0 | 0 | 1 | 0.98947 | -0.20197 | 0.4 | 1 | 1.1 | 0.9
70 | 1 | 0.0022276 | 0.0005583 | 0 | 0 | 1 | 0.9891 | -0.20916 | 0.4 | 1 | 1.1 | 0.9
71 | 1 | 0.0028718 | 0.00071974 | 0 | 0 | 1 | 0.98902 | -0.21072 | 0.4 | 1 | 1.1 | 0.9
188 | 1 | 0.0021753 | 0.00054519 | 0 | 0 | 1 | 0.98928 | -0.20567 | 0.4 | 1 | 1.1 | 0.9
75 | 1 | 0 | 0 | 0 | 0 | 1 | 0.98953 | -0.20073 | 0.4 | 1 | 1.1 | 0.9
184 | 1 | 0.0033919 | 0.00085009 | 0 | 0 | 1 | 0.98941 | -0.2031 | 0.4 | 1 | 1.1 | 0.9
72 | 1 | 0.0020026 | 0.0005019 | 0 | 0 | 1 | 0.98906 | -0.21003 | 0.4 | 1 | 1.1 | 0.9
76 | 1 | 0.0012888 | 0.00032301 | 0 | 0 | 1 | 0.98993 | -0.19309 | 0.4 | 1 | 1.1 | 0.9
74 | 1 | 0.0021362 | 0.00053537 | 0 | 0 | 1 | 0.98949 | -0.20152 | 0.4 | 1 | 1.1 | 0.9
73 | 1 | 0.0022049 | 0.0005526 | 0 | 0 | 1 | 0.98469 | -0.29528 | 0.4 | 1 | 1.1 | 0.9
153 | 1 | 0.0022696 | 0.0005688 | 0 | 0 | 1 | 0.98475 | -0.29413 | 0.4 | 1 | 1.1 | 0.9
159 | 1 | 0.0047312 | 0.0011858 | 0 | 0 | 1 | 0.985 | -0.28931 | 0.4 | 1 | 1.1 | 0.9
77 | 1 | 0.0015107 | 0.00037861 | 0 | 0 | 1 | 0.99003 | -0.19103 | 0.4 | 1 | 1.1 | 0.9
78 | 1 | 0 | 0 | 0 | 0 | 1 | 0.99105 | -0.17124 | 0.4 | 1 | 1.1 | 0.9
79 | 1 | 0.0028948 | 0.0007255 | 0 | 0 | 1 | 0.99096 | -0.17296 | 0.4 | 1 | 1.1 | 0.9
80 | 1 | 0.0019119 | 0.00047918 | 0 | 0 | 1 | 0.99145 | -0.16362 | 0.4 | 1 | 1.1 | 0.9
83 | 1 | 0.0012738 | 0.00031925 | 0 | 0 | 1 | 0.99169 | -0.15885 | 0.4 | 1 | 1.1 | 0.9
84 | 1 | 0 | 0 | 0 | 0 | 1 | 0.99219 | -0.14918 | 0.4 | 1 | 1.1 | 0.9
86 | 1 | 0.0035735 | 0.0008956 | 0 | 0 | 1 | 0.99174 | -0.15792 | 0.4 | 1 | 1.1 | 0.9
98 | 1 | 0 | 0 | 0 | 0 | 1 | 0.99034 | -0.18468 | 0.4 | 1 | 1.1 | 0.9
99 | 1 | 0.0026667 | 0.00066833 | 0 | 0 | 1 | 0.99024 | -0.18673 | 0.4 | 1 | 1.1 | 0.9
100 | 1 | 0 | 0 | 0 | 0 | 1 | 0.9902 | -0.18751 | 0.4 | 1 | 1.1 | 0.9
102 | 1 | 0.0023746 | 0.00059512 | 0 | 0 | 1 | 0.99142 | -0.16415 | 0.4 | 1 | 1.1 | 0.9
101 | 1 | 0.0022007 | 0.00055155 | 0 | 0 | 1 | 0.99141 | -0.16448 | 0.4 | 1 | 1.1 | 0.9
89 | 1 | 0.002669 | 0.00066892 | 0 | 0 | 1 | 0.99087 | -0.17485 | 0.4 | 1 | 1.1 | 0.9
90 | 1 | 0.0024717 | 0.00061946 | 0 | 0 | 1 | 0.9909 | -0.17434 | 0.4 | 1 | 1.1 | 0.9
91 | 1 | 0.0015866 | 0.00039763 | 0 | 0 | 1 | 0.99093 | -0.17368 | 0.4 | 1 | 1.1 | 0.9
92 | 1 | 0 | 0 | 0 | 0 | 1 | 0.99099 | -0.17252 | 0.4 | 1 | 1.1 | 0.9
93 | 1 | 0.001904 | 0.00047719 | 0 | 0 | 1 | 0.99077 | -0.17684 | 0.4 | 1 | 1.1 | 0.9
94 | 1 | 0.0016908 | 0.00042376 | 0 | 0 | 1 | 0.99104 | -0.17157 | 0.4 | 1 | 1.1 | 0.9
95 | 1 | 0.002086 | 0.00052281 | 0 | 0 | 1 | 0.99071 | -0.178 | 0.4 | 1 | 1.1 | 0.9
96 | 1 | 0.0040518 | 0.0010155 | 0 | 0 | 1 | 0.99053 | -0.18144 | 0.4 | 1 | 1.1 | 0.9
97 | 1 | 0.0027971 | 0.00070101 | 0 | 0 | 1 | 0.99025 | -0.18688 | 0.4 | 1 | 1.1 | 0.9
108 | 1 | 0.0022832 | 0.00057222 | 0 | 0 | 1 | 0.99 | -0.19176 | 0.4 | 1 | 1.1 | 0.9
112 | 1 | 0 | 0 | 0 | 0 | 1 | 0.98982 | -0.19532 | 0.4 | 1 | 1.1 | 0.9
106 | 1 | 0.0025978 | 0.00065108 | 0 | 0 | 1 | 0.99 | -0.19128 | 0.4 | 1 | 1.1 | 0.9
107 | 1 | 0 | 0 | 0 | 0 | 1 | 0.98983 | -0.19453 | 0.4 | 1 | 1.1 | 0.9
103 | 1 | 0.003793 | 0.00095061 | 0 | 0 | 1 | 0.98966 | -0.19783 | 0.4 | 1 | 1.1 | 0.9
150 | 1 | 0 | 0 | 0 | 0 | 1 | 0.98775 | -0.23439 | 0.4 | 1 | 1.1 | 0.9
189 | 1 | 0.0033428 | 0.00083779 | 0 | 0 | 1 | 0.98969 | -0.19741 | 0.4 | 1 | 1.1 | 0.9
104 | 1 | 0.0020152 | 0.00050506 | 0 | 0 | 1 | 0.98954 | -0.20027 | 0.4 | 1 | 1.1 | 0.9
105 | 1 | 0.0030431 | 0.00076268 | 0 | 0 | 1 | 0.98946 | -0.20179 | 0.4 | 1 | 1.1 | 0.9
151 | 1 | 0 | 0 | 0 | 0 | 1 | 0.9866 | -0.25668 | 0.4 | 1 | 1.1 | 0.9
114 | 1 | 0 | 0 | 0 | 0 | 1 | 0.9898 | -0.19571 | 0.4 | 1 | 1.1 | 0.9
113 | 1 | 0.0022687 | 0.00056859 | 0 | 0 | 1 | 0.98976 | -0.1965 | 0.4 | 1 | 1.1 | 0.9
109 | 1 | 0 | 0 | 0 | 0 | 1 | 0.98851 | -0.2208 | 0.4 | 1 | 1.1 | 0.9
111 | 1 | 0 | 0 | 0 | 0 | 1 | 0.98859 | -0.2192 | 0.4 | 1 | 1.1 | 0.9
186 | 1 | 0.00092669 | 0.00023225 | 0 | 0 | 1 | 0.98841 | -0.22281 | 0.4 | 1 | 1.1 | 0.9
110 | 1 | 0 | 0 | 0 | 0 | 1 | 0.98828 | -0.22533 | 0.4 | 1 | 1.1 | 0.9
138 | 1 | 0.00088443 | 0.00022166 | 0 | 0 | 1 | 0.98826 | -0.22565 | 0.4 | 1 | 1.1 | 0.9
136 | 1 | 0.00091926 | 0.00023039 | 0 | 0 | 1 | 0.98811 | -0.2286 | 0.4 | 1 | 1.1 | 0.9
135 | 1 | 0.00072359 | 0.00018135 | 0 | 0 | 1 | 0.98859 | -0.21923 | 0.4 | 1 | 1.1 | 0.9
134 | 1 | 0.000835 | 0.00020927 | 0 | 0 | 1 | 0.98863 | -0.21852 | 0.4 | 1 | 1.1 | 0.9
129 | 1 | 0 | 0 | 0 | 0 | 1 | 0.98645 | -0.26077 | 0.4 | 1 | 1.1 | 0.9
130 | 1 | 0.0046232 | 0.0011587 | 0 | 0 | 1 | 0.98548 | -0.2797 | 0.4 | 1 | 1.1 | 0.9
122 | 1 | 0.00065287 | 0.00016363 | 0 | 0 | 1 | 0.98688 | -0.25235 | 0.4 | 1 | 1.1 | 0.9
137 | 1 | 0.00089421 | 0.00022411 | 0 | 0 | 1 | 0.98811 | -0.22861 | 0.4 | 1 | 1.1 | 0.9
118 | 1 | 0.00058747 | 0.00014723 | 0 | 0 | 1 | 0.98856 | -0.2198 | 0.4 | 1 | 1.1 | 0.9
128 | 1 | 0.001918 | 0.00048071 | 0 | 0 | 1 | 0.98875 | -0.2162 | 0.4 | 1 | 1.1 | 0.9
115 | 1 | 0.0015968 | 0.00040018 | 0 | 0 | 1 | 0.98935 | -0.20442 | 0.4 | 1 | 1.1 | 0.9
116 | 1 | 0.00096766 | 0.00024252 | 0 | 0 | 1 | 0.98909 | -0.20955 | 0.4 | 1 | 1.1 | 0.9
117 | 1 | 0.00092268 | 0.00023125 | 0 | 0 | 1 | 0.98903 | -0.21065 | 0.4 | 1 | 1.1 | 0.9
126 | 1 | 0.0013324 | 0.00033394 | 0 | 0 | 1 | 0.98902 | -0.21091 | 0.4 | 1 | 1.1 | 0.9
127 | 1 | 0.00099712 | 0.0002499 | 0 | 0 | 1 | 0.98884 | -0.21436 | 0.4 | 1 | 1.1 | 0.9
119 | 1 | 0.0014026 | 0.00035151 | 0 | 0 | 1 | 0.98766 | -0.23719 | 0.4 | 1 | 1.1 | 0.9
120 | 1 | 0.0011897 | 0.00029818 | 0 | 0 | 1 | 0.98746 | -0.24097 | 0.4 | 1 | 1.1 | 0.9
121 | 1 | 0.0023647 | 0.00059265 | 0 | 0 | 1 | 0.98776 | -0.23529 | 0.4 | 1 | 1.1 | 0.9
123 | 1 | 0.0010156 | 0.00025454 | 0 | 0 | 1 | 0.98781 | -0.23428 | 0.4 | 1 | 1.1 | 0.9
132 | 1 | 0.0051493 | 0.0012905 | 0 | 0 | 1 | 0.98519 | -0.28532 | 0.4 | 1 | 1.1 | 0.9
141 | 1 | 0 | 0 | 0 | 0 | 1 | 0.97457 | -0.49177 | 0.4 | 1 | 1.1 | 0.9
142 | 1 | 0 | 0 | 0 | 0 | 1 | 0.97454 | -0.49236 | 0.4 | 1 | 1.1 | 0.9
143 | 1 | 0 | 0 | 0 | 0 | 1 | 0.97459 | -0.49125 | 0.4 | 1 | 1.1 | 0.9
149 | 1 | 0.001545 | 0.00038721 | 0 | 0 | 1 | 0.97452 | -0.49282 | 0.4 | 1 | 1.1 | 0.9
190 | 1 | 0.001458 | 0.00036542 | 0 | 0 | 1 | 0.97458 | -0.49155 | 0.4 | 1 | 1.1 | 0.9
144 | 1 | 0.0014795 | 0.00037079 | 0 | 0 | 1 | 0.97469 | -0.4893 | 0.4 | 1 | 1.1 | 0.9
145 | 1 | 0.0016381 | 0.00041055 | 0 | 0 | 1 | 0.97468 | -0.48956 | 0.4 | 1 | 1.1 | 0.9
147 | 1 | 0.0014365 | 0.00036002 | 0 | 0 | 1 | 0.97467 | -0.48975 | 0.4 | 1 | 1.1 | 0.9
169 | 1 | 0 | 0 | 0 | 0 | 1 | 0.98453 | -0.29653 | 0.4 | 1 | 1.1 | 0.9
168 | 1 | 0.0038664 | 0.00096901 | 0 | 0 | 1 | 0.98642 | -0.26014 | 0.4 | 1 | 1.1 | 0.9
152 | 1 | 0 | 0 | 0 | 0 | 1 | 0.98571 | -0.27398 | 0.4 | 1 | 1.1 | 0.9
163 | 1 | 0 | 0 | 0 | 0 | 1 | 0.98606 | -0.26725 | 0.4 | 1 | 1.1 | 0.9
161 | 1 | 0 | 0 | 0 | 0 | 1 | 0.98529 | -0.28227 | 0.4 | 1 | 1.1 | 0.9
172 | 1 | 0 | 0 | 0 | 0 | 1 | 0.98005 | -0.38359 | 0.4 | 1 | 1.1 | 0.9
175 | 1 | 0.005324 | 0.0013343 | 0 | 0 | 1 | 0.98427 | -0.30173 | 0.4 | 1 | 1.1 | 0.9
191 | 1 | 0.0031853 | 0.00079831 | 0 | 0 | 1 | 0.98491 | -0.28975 | 0.4 | 1 | 1.1 | 0.9
160 | 1 | 0.0021153 | 0.00053014 | 0 | 0 | 1 | 0.98515 | -0.28501 | 0.4 | 1 | 1.1 | 0.9
158 | 1 | 0 | 0 | 0 | 0 | 1 | 0.9854 | -0.28142 | 0.4 | 1 | 1.1 | 0.9
156 | 1 | 0 | 0 | 0 | 0 | 1 | 0.98582 | -0.27332 | 0.4 | 1 | 1.1 | 0.9
162 | 1 | 0.0063911 | 0.0016018 | 0 | 0 | 1 | 0.97244 | -0.53292 | 0.4 | 1 | 1.1 | 0.9
167 | 1 | 0.0019385 | 0.00048585 | 0 | 0 | 1 | 0.97265 | -0.52881 | 0.4 | 1 | 1.1 | 0.9
165 | 1 | 0.0069782 | 0.0017489 | 0 | 0 | 1 | 0.9728 | -0.52584 | 0.4 | 1 | 1.1 | 0.9
173 | 1 | 0.0045911 | 0.0011506 | 0 | 0 | 1 | 0.97519 | -0.47873 | 0.4 | 1 | 1.1 | 0.9
164 | 1 | 0.0049437 | 0.001239 | 0 | 0 | 1 | 0.97307 | -0.52057 | 0.4 | 1 | 1.1 | 0.9
171 | 1 | 0.0027628 | 0.00069242 | 0 | 0 | 1 | 0.97548 | -0.47307 | 0.4 | 1 | 1.1 | 0.9
166 | 1 | 0.0028545 | 0.00071539 | 0 | 0 | 1 | 0.97568 | -0.46899 | 0.4 | 1 | 1.1 | 0.9
170 | 1 | 0.0039891 | 0.00099977 | 0 | 0 | 1 | 0.97586 | -0.46555 | 0.4 | 1 | 1.1 | 0.9
176 | 1 | 0.002158 | 0.00054085 | 0 | 0 | 1 | 0.98424 | -0.30222 | 0.4 | 1 | 1.1 | 0.9
183 | 1 | 0.0072616 | 0.0018199 | 0 | 0 | 1 | 0.98033 | -0.37861 | 0.4 | 1 | 1.1 | 0.9

## generator_data
GEN_BUS | PG | QG | QMAX | QMIN | VG | MBASE | GEN_STATUS | PMAX | PMIN
32 | 0.55271 | 0.14085 | 10 | -10 | 1 | 100 | 1 | 10 | 0

## branch_data
F_BUS | T_BUS | BR_R | BR_X | BR_B | RATE_A | RATE_B | RATE_C | TAP | SHIFT | BR_STATUS | ANGMIN | ANGMAX | P_in | Q_in | P_out | Q_out
1 | 2 | 2.231 | 1.4278 | 3.7465e-09 | 0 | 0 | 0 | 0 | 0 | 1 | -90 | 90 | -0.039642 | -0.009956 | 0.039681 | 0.0099805
1 | 3 | 0.81662 | 0.52263 | 1.3713e-09 | 0 | 0 | 0 | 0 | 0 | 1 | -90 | 90 | 0.033158 | 0.0083309 | -0.033148 | -0.0083247
2 | 4 | 1.2955 | 0.82912 | 2.1755e-09 | 0 | 0 | 0 | 0 | 0 | 1 | -90 | 90 | -0.044996 | -0.011313 | 0.045025 | 0.011331
3 | 5 | 3.3562 | 2.148 | 5.636e-09 | 0 | 0 | 0 | 0 | 0 | 1 | -90 | 90 | 0.0063714 | 0.0015968 | -0.0063699 | -0.0015964
3 | 6 | 0.9751 | 0.62406 | 1.6375e-09 | 0 | 0 | 0 | 0 | 0 | 1 | -90 | 90 | 0.026776 | 0.0067278 | -0.026769 | -0.006723
4 | 13 | 0.36852 | 0.23585 | 6.1884e-10 | 0 | 0 | 0 | 0 | 0 | 1 | -90 | 90 | 0.022373 | 0.0056093 | -0.022371 | -0.005608
4 | 14 | 0.19281 | 0.1234 | 3.2378e-10 | 0 | 0 | 0 | 0 | 0 | 1 | -90 | 90 | -0.067397 | -0.01694 | 0.067407 | 0.016946
5 | 52 | 1.2578 | 0.80497 | 2.1121e-09 | 0 | 0 | 0 | 0 | 0 | 1 | -90 | 90 | 0.0046106 | 0.0011555 | -0.0046103 | -0.0011555
6 | 56 | 0.90513 | 0.57928 | 1.52e-09 | 0 | 0 | 0 | 0 | 0 | 1 | -90 | 90 | 0.022325 | 0.0056093 | -0.02232 | -0.0056062
13 | 181 | 0.82891 | 0.53051 | 1.392e-09 | 0 | 0 | 0 | 0 | 0 | 1 | -90 | 90 | 0.013644 | 0.0034204 | -0.013643 | -0.0034194
13 | 179 | 3.5364 | 2.2633 | 5.9386e-09 | 0 | 0 | 0 | 0 | 0 | 1 | -90 | 90 | 0.0087263 | 0.0021877 | -0.0087233 | -0.0021863
14 | 15 | 1.129 | 0.72258 | 1.8959e-09 | 0 | 0 | 0 | 0 | 0 | 1 | -90 | 90 | 0.0088785 | 0.0022254 | -0.0088775 | -0.002225
14 | 11 | 1.2179 | 0.77943 | 2.0451e-09 | 0 | 0 | 0 | 0 | 0 | 1 | -90 | 90 | -0.076286 | -0.019172 | 0.076364 | 0.019222
56 | 54 | 0.66874 | 0.42799 | 1.123e-09 | 0 | 0 | 0 | 0 | 0 | 1 | -90 | 90 | 0.019904 | 0.0050007 | -0.019901 | -0.0049989
181 | 182 | 0.08932 | 0.057165 | 1.4999e-10 | 0 | 0 | 0 | 0 | 0 | 1 | -90 | 90 | 0.011085 | 0.0027783 | -0.011085 | -0.0027783
11 | 9 | 1.7684 | 1.1318 | 2.9696e-09 | 0 | 0 | 0 | 0 | 0 | 1 | -90 | 90 | -0.080939 | -0.020368 | 0.081067 | 0.02045
54 | 53 | 0.31289 | 0.20025 | 5.2543e-10 | 0 | 0 | 0 | 0 | 0 | 1 | -90 | 90 | 0.018331 | 0.0046056 | -0.01833 | -0.0046049
7 | 8 | 2.1365 | 1.3674 | 3.5877e-09 | 0 | 0 | 0 | 0 | 0 | 1 | -90 | 90 | -0.090289 | -0.022777 | 0.09048 | 0.022899
7 | 9 | 0.58046 | 0.3715 | 9.7475e-10 | 0 | 0 | 0 | 0 | 0 | 1 | -90 | 90 | 0.081109 | 0.020476 | -0.081067 | -0.02045
8 | 10 | 0.67705 | 0.43331 | 1.137e-09 | 0 | 0 | 0 | 0 | 0 | 1 | -90 | 90 | -0.093172 | -0.023574 | 0.093236 | 0.023615
10 | 17 | 0.3951 | 0.25286 | 6.6348e-10 | 0 | 0 | 0 | 0 | 0 | 1 | -90 | 90 | -0.095486 | -0.024178 | 0.095525 | 0.024204
17 | 18 | 1.4878 | 0.95216 | 2.4983e-09 | 0 | 0 | 0 | 0 | 0 | 1 | -90 | 90 | -0.098161 | -0.024864 | 0.098317 | 0.024964
12 | 185 | 3.0996 | 1.9837 | 5.2051e-09 | 0 | 0 | 0 | 0 | 0 | 1 | -90 | 90 | 0.0066484 | 0.0016663 | -0.0066469 | -0.0016659
12 | 23 | 5.5862 | 3.5752 | 9.3808e-09 | 0 | 0 | 0 | 0 | 0 | 1 | -90 | 90 | -0.0066484 | -0.0016663 | 0.006651 | 0.0016671
23 | 25 | 2.2522 | 1.4414 | 3.7821e-09 | 0 | 0 | 0 | 0 | 0 | 1 | -90 | 90 | 0.0056436 | 0.001414 | -0.0056429 | -0.0014139
23 | 21 | 3.3284 | 2.1302 | 5.5893e-09 | 0 | 0 | 0 | 0 | 0 | 1 | -90 | 90 | -0.012295 | -0.0030811 | 0.0123 | 0.003084
18 | 19 | 0.77198 | 0.49406 | 1.2964e-09 | 0 | 0 | 0 | 0 | 0 | 1 | -90 | 90 | -0.10039 | -0.025484 | 0.10048 | 0.025538
25 | 178 | 2.6462 | 1.6936 | 4.4437e-09 | 0 | 0 | 0 | 0 | 0 | 1 | -90 | 90 | 0.0022251 | 0.00055729 | -0.002225 | -0.00055763
21 | 20 | 1.2218 | 0.78198 | 2.0518e-09 | 0 | 0 | 0 | 0 | 0 | 1 | -90 | 90 | -0.014616 | -0.0036645 | 0.014619 | 0.0036661
182 | 183 | 1.7829 | 1.1411 | 2.994e-09 | 0 | 0 | 0 | 0 | 0 | 1 | -90 | 90 | 0.0072626 | 0.0018203 | -0.0072615 | -0.00182
19 | 35 | 0.76297 | 0.4883 | 1.2812e-09 | 0 | 0 | 0 | 0 | 0 | 1 | -90 | 90 | -0.10469 | -0.026595 | 0.10479 | 0.026653
35 | 33 | 1.5297 | 0.97898 | 2.5687e-09 | 0 | 0 | 0 | 0 | 0 | 1 | -90 | 90 | -0.10635 | -0.027045 | 0.10654 | 0.027165
33 | 34 | 0.49723 | 0.31822 | 1.67e-09 | 0 | 0 | 0 | 0 | 0 | 1 | -90 | 90 | -0.14366 | -0.036483 | 0.14377 | 0.036553
33 | 24 | 0.83641 | 0.5353 | 1.4046e-09 | 0 | 0 | 0 | 0 | 0 | 1 | -90 | 90 | 0.037119 | 0.0093177 | -0.037107 | -0.0093099
20 | 22 | 4.1691 | 2.6683 | 7.0011e-09 | 0 | 0 | 0 | 0 | 0 | 1 | -90 | 90 | -0.01653 | -0.004145 | 0.016542 | 0.0041522
22 | 24 | 0.83375 | 0.5336 | 1.4001e-09 | 0 | 0 | 0 | 0 | 0 | 1 | -90 | 90 | -0.033389 | -0.0083745 | 0.033399 | 0.0083807
34 | 38 | 3.8048 | 2.435 | 6.3892e-09 | 0 | 0 | 0 | 0 | 0 | 1 | -90 | 90 | 0.035314 | 0.0088742 | -0.035263 | -0.0088422
34 | 36 | 0.33164 | 0.21225 | 1.6707e-09 | 0 | 0 | 0 | 0 | 0 | 1 | -90 | 90 | -0.17908 | -0.045428 | 0.1792 | 0.045501
26 | 27 | 1.1793 | 0.75474 | 1.9803e-09 | 0 | 0 | 0 | 0 | 0 | 1 | -90 | 90 | -0.082989 | -0.020857 | 0.083077 | 0.020913
26 | 28 | 2.887 | 1.8477 | 4.8481e-09 | 0 | 0 | 0 | 0 | 0 | 1 | -90 | 90 | 0.050456 | 0.012703 | -0.050376 | -0.012653
27 | 29 | 2.3651 | 1.5137 | 3.9717e-09 | 0 | 0 | 0 | 0 | 0 | 1 | -90 | 90 | -0.11471 | -0.02884 | 0.11504 | 0.029054
28 | 30 | 3.2802 | 2.0993 | 5.5083e-09 | 0 | 0 | 0 | 0 | 0 | 1 | -90 | 90 | 0.023606 | 0.0059437 | -0.023586 | -0.0059316
29 | 31 | 0.48208 | 0.30853 | 2.4286e-09 | 0 | 0 | 0 | 0 | 0 | 1 | -90 | 90 | 0.24867 | 0.063202 | -0.24835 | -0.062997
29 | 32 | 0.77828 | 0.4981 | 3.9208e-09 | 0 | 0 | 0 | 0 | 0 | 1 | -90 | 90 | -0.36371 | -0.092255 | 0.36481 | 0.092961
30 | 59 | 4.6136 | 2.9527 | 7.7475e-09 | 0 | 0 | 0 | 0 | 0 | 1 | -90 | 90 | 0.002772 | 0.00069413 | -0.0027716 | -0.00069464
30 | 60 | 9.4738 | 6.0632 | 1.5909e-08 | 0 | 0 | 0 | 0 | 0 | 1 | -90 | 90 | 0.020814 | 0.0052375 | -0.020769 | -0.0052105
31 | 39 | 0.80712 | 0.51656 | 1.3554e-09 | 0 | 0 | 0 | 0 | 0 | 1 | -90 | 90 | 0.065092 | 0.016439 | -0.065055 | -0.016416
31 | 36 | 0.28108 | 0.17989 | 1.416e-09 | 0 | 0 | 0 | 0 | 0 | 1 | -90 | 90 | 0.18326 | 0.046558 | -0.18316 | -0.046493
32 | 42 | 2.7462 | 1.7575 | 1.3835e-08 | 0 | 0 | 0 | 0 | 0 | 1 | -90 | 90 | 0.17718 | 0.045199 | -0.17626 | -0.044613
60 | 157 | 1.4159 | 0.90615 | 2.3776e-09 | 0 | 0 | 0 | 0 | 0 | 1 | -90 | 90 | 0.0033172 | 0.0008312 | -0.003317 | -0.00083133
60 | 61 | 5.1149 | 3.2736 | 8.5894e-09 | 0 | 0 | 0 | 0 | 0 | 1 | -90 | 90 | 0.004106 | 0.0010283 | -0.0041051 | -0.0010286
60 | 154 | 5.8055 | 3.7155 | 9.749e-09 | 0 | 0 | 0 | 0 | 0 | 1 | -90 | 90 | 0.013346 | 0.003351 | -0.013335 | -0.0033447
39 | 40 | 2.0093 | 1.2859 | 3.3741e-09 | 0 | 0 | 0 | 0 | 0 | 1 | -90 | 90 | 0.055857 | 0.014111 | -0.055789 | -0.014068
42 | 43 | 0.30469 | 0.195 | 1.535e-09 | 0 | 0 | 0 | 0 | 0 | 1 | -90 | 90 | 0.17047 | 0.043163 | -0.17038 | -0.043102
61 | 187 | 2.956 | 1.8919 | 4.9639e-09 | 0 | 0 | 0 | 0 | 0 | 1 | -90 | 90 | 0.0041051 | 0.0010286 | -0.0041046 | -0.0010287
154 | 155 | 2.7741 | 1.7754 | 4.6585e-09 | 0 | 0 | 0 | 0 | 0 | 1 | -90 | 90 | 0.011841 | 0.0029702 | -0.011836 | -0.0029679
40 | 41 | 0.76853 | 0.49186 | 1.2906e-09 | 0 | 0 | 0 | 0 | 0 | 1 | -90 | 90 | 0.05327 | 0.013436 | -0.053246 | -0.013421
43 | 87 | 0.45777 | 0.29297 | 2.3062e-09 | 0 | 0 | 0 | 0 | 0 | 1 | -90 | 90 | 0.16747 | 0.042373 | -0.16733 | -0.042284
38 | 50 | 1.8611 | 1.1911 | 3.1253e-09 | 0 | 0 | 0 | 0 | 0 | 1 | -90 | 90 | 0.019721 | 0.0049453 | -0.019713 | -0.0049406
38 | 48 | 1.9002 | 1.2161 | 3.1909e-09 | 0 | 0 | 0 | 0 | 0 | 1 | -90 | 90 | 0.015542 | 0.0038969 | -0.015537 | -0.0038941
41 | 44 | 0.73131 | 0.46804 | 1.2281e-09 | 0 | 0 | 0 | 0 | 0 | 1 | -90 | 90 | 0.053246 | 0.013421 | -0.053224 | -0.013407
44 | 45 | 0.25295 | 0.16189 | 4.2477e-10 | 0 | 0 | 0 | 0 | 0 | 1 | -90 | 90 | 0.050397 | 0.012699 | -0.05039 | -0.012694
133 | 131 | 3.3971 | 2.1741 | 5.7046e-09 | 0 | 0 | 0 | 0 | 0 | 1 | -90 | 90 | -0.0051036 | -0.0012791 | 0.0051046 | 0.0012792
131 | 132 | 0.47957 | 0.30692 | 8.0532e-10 | 0 | 0 | 0 | 0 | 0 | 1 | -90 | 90 | 0.0051495 | 0.0012906 | -0.0051493 | -0.0012906
131 | 130 | 2.1423 | 1.3711 | 3.5975e-09 | 0 | 0 | 0 | 0 | 0 | 1 | -90 | 90 | -0.010254 | -0.0025697 | 0.010256 | 0.002571
45 | 46 | 2.5449 | 1.6287 | 4.2735e-09 | 0 | 0 | 0 | 0 | 0 | 1 | -90 | 90 | 0.043018 | 0.010847 | -0.042967 | -0.010814
87 | 88 | 1.8655 | 1.1939 | 3.1327e-09 | 0 | 0 | 0 | 0 | 0 | 1 | -90 | 90 | 0.044133 | 0.011093 | -0.044094 | -0.011068
87 | 85 | 0.15188 | 0.0972 | 7.6512e-10 | 0 | 0 | 0 | 0 | 0 | 1 | -90 | 90 | 0.12319 | 0.031191 | -0.12317 | -0.031175
88 | 102 | 0.92023 | 0.58895 | 1.5453e-09 | 0 | 0 | 0 | 0 | 0 | 1 | -90 | 90 | 0.04196 | 0.010533 | -0.041942 | -0.010522
85 | 84 | 0.36802 | 0.23553 | 1.854e-09 | 0 | 0 | 0 | 0 | 0 | 1 | -90 | 90 | 0.098999 | 0.02511 | -0.09896 | -0.025086
85 | 82 | 1.569 | 1.0042 | 2.6348e-09 | 0 | 0 | 0 | 0 | 0 | 1 | -90 | 90 | 0.024171 | 0.0060649 | -0.024161 | -0.0060588
46 | 47 | 0.911 | 0.58304 | 1.5298e-09 | 0 | 0 | 0 | 0 | 0 | 1 | -90 | 90 | 0.039852 | 0.010034 | -0.039836 | -0.010024
47 | 125 | 4.1391 | 2.649 | 6.9506e-09 | 0 | 0 | 0 | 0 | 0 | 1 | -90 | 90 | 0.034754 | 0.0087502 | -0.0347 | -0.0087162
125 | 124 | 0.96565 | 0.61802 | 1.6216e-09 | 0 | 0 | 0 | 0 | 0 | 1 | -90 | 90 | 0.025052 | 0.0062983 | -0.025046 | -0.0062942
124 | 123 | 3.1923 | 2.043 | 5.3607e-09 | 0 | 0 | 0 | 0 | 0 | 1 | -90 | 90 | 0.021555 | 0.0054193 | -0.021539 | -0.0054095
139 | 140 | 0.12363 | 0.079123 | 2.0761e-10 | 0 | 0 | 0 | 0 | 0 | 1 | -90 | 90 | -0.0020174 | -0.00050562 | 0.0020174 | 0.00050561
140 | 141 | 2.3031 | 1.474 | 3.8675e-09 | 0 | 0 | 0 | 0 | 0 | 1 | -90 | 90 | -0.0041948 | -0.0010513 | 0.0041952 | 0.0010513
53 | 55 | 0.60777 | 0.38897 | 1.0206e-09 | 0 | 0 | 0 | 0 | 0 | 1 | -90 | 90 | 0.015616 | 0.0039247 | -0.015615 | -0.0039238
55 | 57 | 2.4743 | 1.5835 | 4.1549e-09 | 0 | 0 | 0 | 0 | 0 | 1 | -90 | 90 | 0.013478 | 0.0033883 | -0.013473 | -0.0033855
57 | 58 | 9.6619 | 6.1836 | 1.6225e-08 | 0 | 0 | 0 | 0 | 0 | 1 | -90 | 90 | 0.013473 | 0.0033855 | -0.013454 | -0.0033746
58 | 148 | 2.0193 | 1.2924 | 3.391e-09 | 0 | 0 | 0 | 0 | 0 | 1 | -90 | 90 | 0.011766 | 0.0029515 | -0.011763 | -0.0029498
148 | 146 | 5.8055 | 3.7155 | 9.7489e-09 | 0 | 0 | 0 | 0 | 0 | 1 | -90 | 90 | 0.011763 | 0.0029498 | -0.011754 | -0.002945
146 | 144 | 0.89667 | 0.57387 | 1.5058e-09 | 0 | 0 | 0 | 0 | 0 | 1 | -90 | 90 | 0.0045542 | 0.0011413 | -0.004554 | -0.0011413
146 | 143 | 1.7194 | 1.1004 | 2.8873e-09 | 0 | 0 | 0 | 0 | 0 | 1 | -90 | 90 | 0.0071994 | 0.0018038 | -0.0071984 | -0.0018034
155 | 156 | 3.1655 | 2.0259 | 5.3157e-09 | 0 | 0 | 0 | 0 | 0 | 1 | -90 | 90 | 0.0092167 | 0.0023114 | -0.0092138 | -0.00231
62 | 63 | 3.2538 | 2.0824 | 5.464e-09 | 0 | 0 | 0 | 0 | 0 | 1 | -90 | 90 | -0.004251 | -0.0010654 | 0.0042516 | 0.0010653
63 | 64 | 3.5379 | 2.2642 | 5.941e-09 | 0 | 0 | 0 | 0 | 0 | 1 | -90 | 90 | -0.0095413 | -0.002391 | 0.0095448 | 0.0023926
64 | 81 | 1.3885 | 0.88863 | 2.3316e-09 | 0 | 0 | 0 | 0 | 0 | 1 | -90 | 90 | -0.018499 | -0.0046367 | 0.018504 | 0.0046398
81 | 82 | 0.69923 | 0.4475 | 1.1742e-09 | 0 | 0 | 0 | 0 | 0 | 1 | -90 | 90 | -0.021261 | -0.0053308 | 0.021264 | 0.0053329
65 | 66 | 1.9047 | 1.219 | 3.1985e-09 | 0 | 0 | 0 | 0 | 0 | 1 | -90 | 90 | -0.0094459 | -0.0023666 | 0.0094477 | 0.0023674
65 | 67 | 0.89937 | 0.5756 | 1.5103e-09 | 0 | 0 | 0 | 0 | 0 | 1 | -90 | 90 | 0.0071031 | 0.0017794 | -0.0071026 | -0.0017792
66 | 68 | 0.80812 | 0.5172 | 1.3571e-09 | 0 | 0 | 0 | 0 | 0 | 1 | -90 | 90 | 0.0021757 | 0.0005444 | -0.0021756 | -0.00054451
66 | 69 | 0.26883 | 0.17205 | 4.5143e-10 | 0 | 0 | 0 | 0 | 0 | 1 | -90 | 90 | -0.011623 | -0.0029118 | 0.011624 | 0.002912
67 | 70 | 0.95106 | 0.60868 | 1.5971e-09 | 0 | 0 | 0 | 0 | 0 | 1 | -90 | 90 | 0.0042305 | 0.0010599 | -0.0042303 | -0.0010599
67 | 71 | 3.7817 | 2.4203 | 6.3505e-09 | 0 | 0 | 0 | 0 | 0 | 1 | -90 | 90 | 0.0028721 | 0.00071934 | -0.0028718 | -0.00071975
68 | 188 | 5.2257 | 3.3444 | 8.7754e-09 | 0 | 0 | 0 | 0 | 0 | 1 | -90 | 90 | 0.0021756 | 0.00054451 | -0.0021753 | -0.0005452
69 | 75 | 0.36234 | 0.2319 | 6.0847e-10 | 0 | 0 | 0 | 0 | 0 | 1 | -90 | 90 | -0.015016 | -0.003762 | 0.015017 | 0.0037625
69 | 184 | 1.4596 | 0.93414 | 2.451e-09 | 0 | 0 | 0 | 0 | 0 | 1 | -90 | 90 | 0.0033921 | 0.00084997 | -0.0033919 | -0.00085009
70 | 72 | 1.9117 | 1.2235 | 3.2103e-09 | 0 | 0 | 0 | 0 | 0 | 1 | -90 | 90 | 0.0020027 | 0.00050164 | -0.0020026 | -0.0005019
75 | 76 | 1.9538 | 1.2504 | 3.2809e-09 | 0 | 0 | 0 | 0 | 0 | 1 | -90 | 90 | -0.017153 | -0.0042977 | 0.017159 | 0.0043013
75 | 74 | 1.6321 | 1.0445 | 2.7407e-09 | 0 | 0 | 0 | 0 | 0 | 1 | -90 | 90 | 0.0021362 | 0.00053516 | -0.0021362 | -0.00053537
76 | 77 | 0.49041 | 0.31387 | 8.2354e-10 | 0 | 0 | 0 | 0 | 0 | 1 | -90 | 90 | -0.018448 | -0.0046243 | 0.01845 | 0.0046254
73 | 153 | 2.2782 | 1.4581 | 3.8257e-09 | 0 | 0 | 0 | 0 | 0 | 1 | -90 | 90 | -0.0022049 | -0.0005526 | 0.002205 | 0.00055231
153 | 159 | 4.6793 | 2.9947 | 7.8577e-09 | 0 | 0 | 0 | 0 | 0 | 1 | -90 | 90 | -0.0044745 | -0.0011211 | 0.0044756 | 0.001121
159 | 158 | 3.7275 | 2.3856 | 6.2595e-09 | 0 | 0 | 0 | 0 | 0 | 1 | -90 | 90 | -0.0092068 | -0.0023068 | 0.0092102 | 0.0023084
77 | 78 | 4.3615 | 2.7914 | 7.3241e-09 | 0 | 0 | 0 | 0 | 0 | 1 | -90 | 90 | -0.01996 | -0.005004 | 0.019979 | 0.0050154
78 | 79 | 2.615 | 1.6736 | 4.3913e-09 | 0 | 0 | 0 | 0 | 0 | 1 | -90 | 90 | 0.002895 | 0.00072522 | -0.0028948 | -0.0007255
78 | 80 | 1.4695 | 0.94049 | 2.4677e-09 | 0 | 0 | 0 | 0 | 0 | 1 | -90 | 90 | -0.022874 | -0.0057406 | 0.022883 | 0.0057457
80 | 83 | 0.84723 | 0.54223 | 1.4227e-09 | 0 | 0 | 0 | 0 | 0 | 1 | -90 | 90 | -0.024795 | -0.0062249 | 0.0248 | 0.0062283
83 | 84 | 1.6381 | 1.0484 | 2.7508e-09 | 0 | 0 | 0 | 0 | 0 | 1 | -90 | 90 | -0.026074 | -0.0065476 | 0.026086 | 0.006555
84 | 86 | 0.53384 | 0.34166 | 2.6894e-09 | 0 | 0 | 0 | 0 | 0 | 1 | -90 | 90 | 0.072874 | 0.018531 | -0.072843 | -0.018511
86 | 98 | 1.717 | 1.0989 | 8.6502e-09 | 0 | 0 | 0 | 0 | 0 | 1 | -90 | 90 | 0.06927 | 0.017616 | -0.069181 | -0.01756
98 | 99 | 3.3712 | 2.1576 | 5.6611e-09 | 0 | 0 | 0 | 0 | 0 | 1 | -90 | 90 | 0.0026669 | 0.00066795 | -0.0026667 | -0.00066834
98 | 100 | 0.18862 | 0.12072 | 9.5023e-10 | 0 | 0 | 0 | 0 | 0 | 1 | -90 | 90 | 0.066514 | 0.016892 | -0.066505 | -0.016886
100 | 106 | 0.30789 | 0.19705 | 1.5511e-09 | 0 | 0 | 0 | 0 | 0 | 1 | -90 | 90 | 0.054304 | 0.013829 | -0.054294 | -0.013823
100 | 107 | 9.21 | 5.8944 | 1.5466e-08 | 0 | 0 | 0 | 0 | 0 | 1 | -90 | 90 | 0.0033444 | 0.00083666 | -0.0033433 | -0.00083746
100 | 103 | 5.1171 | 3.2749 | 8.5929e-09 | 0 | 0 | 0 | 0 | 0 | 1 | -90 | 90 | 0.0088564 | 0.0022201 | -0.0088521 | -0.0022182
102 | 101 | 0.036539 | 0.023385 | 6.1359e-11 | 0 | 0 | 0 | 0 | 0 | 1 | -90 | 90 | 0.039568 | 0.0099272 | -0.039567 | -0.0099268
101 | 94 | 0.8367 | 0.53549 | 1.405e-09 | 0 | 0 | 0 | 0 | 0 | 1 | -90 | 90 | 0.037367 | 0.0093753 | -0.037354 | -0.0093673
89 | 90 | 0.84046 | 0.53789 | 1.4114e-09 | 0 | 0 | 0 | 0 | 0 | 1 | -90 | 90 | -0.002669 | -0.00066892 | 0.0026691 | 0.00066883
90 | 91 | 0.56544 | 0.36188 | 9.4952e-10 | 0 | 0 | 0 | 0 | 0 | 1 | -90 | 90 | -0.0051408 | -0.0012883 | 0.0051409 | 0.0012883
91 | 92 | 0.76149 | 0.48735 | 1.2787e-09 | 0 | 0 | 0 | 0 | 0 | 1 | -90 | 90 | -0.0067275 | -0.0016859 | 0.0067279 | 0.001686
92 | 93 | 0.65847 | 0.42142 | 1.1058e-09 | 0 | 0 | 0 | 0 | 0 | 1 | -90 | 90 | 0.028934 | 0.0072565 | -0.028928 | -0.0072528
92 | 94 | 0.11627 | 0.074411 | 1.9524e-10 | 0 | 0 | 0 | 0 | 0 | 1 | -90 | 90 | -0.035661 | -0.0089426 | 0.035663 | 0.0089436
93 | 95 | 0.18827 | 0.1205 | 3.1616e-10 | 0 | 0 | 0 | 0 | 0 | 1 | -90 | 90 | 0.027024 | 0.0067756 | -0.027022 | -0.0067747
95 | 96 | 0.60682 | 0.38837 | 1.019e-09 | 0 | 0 | 0 | 0 | 0 | 1 | -90 | 90 | 0.024936 | 0.0062519 | -0.024932 | -0.0062494
96 | 97 | 1.1451 | 0.73288 | 1.923e-09 | 0 | 0 | 0 | 0 | 0 | 1 | -90 | 90 | 0.02088 | 0.0052339 | -0.020875 | -0.0052306
97 | 108 | 1.188 | 0.76031 | 1.9949e-09 | 0 | 0 | 0 | 0 | 0 | 1 | -90 | 90 | 0.018078 | 0.0045296 | -0.018074 | -0.0045271
108 | 112 | 0.98784 | 0.63222 | 1.6588e-09 | 0 | 0 | 0 | 0 | 0 | 1 | -90 | 90 | 0.01579 | 0.0039549 | -0.015788 | -0.0039534
112 | 114 | 0.12898 | 0.08255 | 2.166e-10 | 0 | 0 | 0 | 0 | 0 | 1 | -90 | 90 | 0.013519 | 0.0033851 | -0.013519 | -0.0033849
112 | 113 | 2.2816 | 1.4602 | 3.8313e-09 | 0 | 0 | 0 | 0 | 0 | 1 | -90 | 90 | 0.0022688 | 0.00056829 | -0.0022687 | -0.00056859
106 | 150 | 3.6953 | 2.365 | 1.8616e-08 | 0 | 0 | 0 | 0 | 0 | 1 | -90 | 90 | 0.051696 | 0.013172 | -0.051589 | -0.013105
107 | 189 | 3.787 | 2.4236 | 6.3593e-09 | 0 | 0 | 0 | 0 | 0 | 1 | -90 | 90 | 0.0033433 | 0.00083746 | -0.0033428 | -0.00083779
103 | 104 | 2.1219 | 1.358 | 3.5632e-09 | 0 | 0 | 0 | 0 | 0 | 1 | -90 | 90 | 0.0050591 | 0.0012675 | -0.0050585 | -0.0012675
150 | 151 | 1.9042 | 1.2187 | 9.5932e-09 | 0 | 0 | 0 | 0 | 0 | 1 | -90 | 90 | 0.051589 | 0.013105 | -0.051534 | -0.013071
104 | 105 | 2.1968 | 1.4059 | 3.689e-09 | 0 | 0 | 0 | 0 | 0 | 1 | -90 | 90 | 0.0030433 | 0.00076246 | -0.0030431 | -0.00076268
151 | 169 | 4.1359 | 2.6469 | 1.389e-08 | 0 | 0 | 0 | 0 | 0 | 1 | -90 | 90 | 0.042358 | 0.010774 | -0.042277 | -0.010723
151 | 168 | 1.6436 | 1.0519 | 2.7601e-09 | 0 | 0 | 0 | 0 | 0 | 1 | -90 | 90 | 0.0091754 | 0.0022971 | -0.0091739 | -0.0022964
114 | 115 | 2.8236 | 1.8071 | 4.7416e-09 | 0 | 0 | 0 | 0 | 0 | 1 | -90 | 90 | 0.013519 | 0.0033849 | -0.013513 | -0.0033818
109 | 111 | 7.4997 | 4.7998 | 1.2594e-08 | 0 | 0 | 0 | 0 | 0 | 1 | -90 | 90 | -0.00092678 | -0.00023075 | 0.00092685 | 0.00022957
109 | 186 | 9.4715 | 6.0617 | 1.5905e-08 | 0 | 0 | 0 | 0 | 0 | 1 | -90 | 90 | 0.00092678 | 0.00023075 | -0.00092669 | -0.00023225
111 | 135 | 0.081963 | 0.052456 | 1.3764e-10 | 0 | 0 | 0 | 0 | 0 | 1 | -90 | 90 | 0.0013111 | 0.00032789 | -0.0013111 | -0.0003279
111 | 134 | 0.60834 | 0.38934 | 1.0216e-09 | 0 | 0 | 0 | 0 | 0 | 1 | -90 | 90 | -0.0049369 | -0.0012311 | 0.0049371 | 0.0012311
111 | 110 | 9.9254 | 6.3522 | 1.6667e-08 | 0 | 0 | 0 | 0 | 0 | 1 | -90 | 90 | 0.002699 | 0.00067366 | -0.0026982 | -0.00067478
110 | 138 | 1.5753 | 1.0082 | 2.6454e-09 | 0 | 0 | 0 | 0 | 0 | 1 | -90 | 90 | 0.00088444 | 0.00022141 | -0.00088442 | -0.00022166
110 | 136 | 7.8731 | 5.0388 | 1.3221e-08 | 0 | 0 | 0 | 0 | 0 | 1 | -90 | 90 | 0.0018137 | 0.00045338 | -0.0018135 | -0.00045449
136 | 137 | 0.084781 | 0.05426 | 1.4237e-10 | 0 | 0 | 0 | 0 | 0 | 1 | -90 | 90 | 0.00089421 | 0.0002241 | -0.00089421 | -0.00022411
135 | 118 | 4.2379 | 2.7123 | 7.1166e-09 | 0 | 0 | 0 | 0 | 0 | 1 | -90 | 90 | 0.00058748 | 0.00014655 | -0.00058747 | -0.00014723
134 | 128 | 1.7567 | 1.1243 | 2.95e-09 | 0 | 0 | 0 | 0 | 0 | 1 | -90 | 90 | -0.0057721 | -0.0014404 | 0.0057727 | 0.0014405
129 | 130 | 5.5445 | 3.5485 | 9.3107e-09 | 0 | 0 | 0 | 0 | 0 | 1 | -90 | 90 | 0.014893 | 0.0037373 | -0.01488 | -0.0037296
129 | 122 | 2.4689 | 1.5801 | 4.146e-09 | 0 | 0 | 0 | 0 | 0 | 1 | -90 | 90 | -0.014893 | -0.0037373 | 0.014899 | 0.0037407
122 | 120 | 3.1979 | 2.0467 | 5.3702e-09 | 0 | 0 | 0 | 0 | 0 | 1 | -90 | 90 | -0.015552 | -0.0039044 | 0.01556 | 0.0039092
128 | 127 | 1.0431 | 0.66761 | 1.7517e-09 | 0 | 0 | 0 | 0 | 0 | 1 | -90 | 90 | -0.0076907 | -0.0019212 | 0.0076914 | 0.0019215
115 | 116 | 1.8885 | 1.2087 | 3.1714e-09 | 0 | 0 | 0 | 0 | 0 | 1 | -90 | 90 | 0.011916 | 0.0029816 | -0.011913 | -0.0029801
116 | 117 | 0.44005 | 0.28164 | 7.3897e-10 | 0 | 0 | 0 | 0 | 0 | 1 | -90 | 90 | 0.010946 | 0.0027375 | -0.010945 | -0.0027373
117 | 126 | 0.11136 | 0.071272 | 1.8701e-10 | 0 | 0 | 0 | 0 | 0 | 1 | -90 | 90 | 0.010022 | 0.002506 | -0.010022 | -0.0025059
126 | 127 | 1.7398 | 1.1135 | 2.9216e-09 | 0 | 0 | 0 | 0 | 0 | 1 | -90 | 90 | 0.0086899 | 0.002172 | -0.0086885 | -0.0021714
119 | 120 | 0.98899 | 0.63295 | 1.6608e-09 | 0 | 0 | 0 | 0 | 0 | 1 | -90 | 90 | 0.016753 | 0.0042092 | -0.01675 | -0.0042074
119 | 121 | 0.45781 | 0.293 | 7.6879e-10 | 0 | 0 | 0 | 0 | 0 | 1 | -90 | 90 | -0.018156 | -0.0045607 | 0.018157 | 0.0045617
121 | 123 | 0.21524 | 0.13776 | 3.6145e-10 | 0 | 0 | 0 | 0 | 0 | 1 | -90 | 90 | -0.020522 | -0.0051543 | 0.020523 | 0.0051549
141 | 142 | 1.6248 | 1.0398 | 2.7284e-09 | 0 | 0 | 0 | 0 | 0 | 1 | -90 | 90 | 0.001545 | 0.00038681 | -0.001545 | -0.00038704
141 | 143 | 0.38937 | 0.2492 | 6.5387e-10 | 0 | 0 | 0 | 0 | 0 | 1 | -90 | 90 | -0.0057402 | -0.0014381 | 0.0057404 | 0.0014381
142 | 149 | 1.251 | 0.80063 | 2.1008e-09 | 0 | 0 | 0 | 0 | 0 | 1 | -90 | 90 | 0.001545 | 0.00038704 | -0.0015449 | -0.00038722
143 | 190 | 0.89219 | 0.571 | 1.4982e-09 | 0 | 0 | 0 | 0 | 0 | 1 | -90 | 90 | 0.001458 | 0.0003653 | -0.001458 | -0.00036543
144 | 145 | 0.36733 | 0.23509 | 6.1685e-10 | 0 | 0 | 0 | 0 | 0 | 1 | -90 | 90 | 0.0030746 | 0.00077047 | -0.0030745 | -0.0007705
145 | 147 | 0.55353 | 0.35426 | 9.2952e-10 | 0 | 0 | 0 | 0 | 0 | 1 | -90 | 90 | 0.0014365 | 0.00035995 | -0.0014365 | -0.00036003
169 | 172 | 10.9255 | 6.9923 | 1.8347e-08 | 0 | 0 | 0 | 0 | 0 | 1 | -90 | 90 | 0.034793 | 0.0088474 | -0.034648 | -0.0087562
169 | 175 | 3.016 | 1.9302 | 5.0647e-09 | 0 | 0 | 0 | 0 | 0 | 1 | -90 | 90 | 0.0074839 | 0.0018758 | -0.007482 | -0.0018751
168 | 163 | 5.8286 | 3.7303 | 9.7878e-09 | 0 | 0 | 0 | 0 | 0 | 1 | -90 | 90 | 0.0053075 | 0.0013274 | -0.0053057 | -0.0013272
152 | 163 | 5.521 | 3.5335 | 9.2713e-09 | 0 | 0 | 0 | 0 | 0 | 1 | -90 | 90 | -0.005304 | -0.001327 | 0.0053057 | 0.0013272
152 | 161 | 6.7999 | 4.3519 | 1.1419e-08 | 0 | 0 | 0 | 0 | 0 | 1 | -90 | 90 | 0.005304 | 0.001327 | -0.0053019 | -0.0013268
161 | 191 | 10.211 | 6.5351 | 1.7147e-08 | 0 | 0 | 0 | 0 | 0 | 1 | -90 | 90 | 0.0031864 | 0.00079738 | -0.0031853 | -0.00079832
161 | 160 | 5.6292 | 3.6027 | 9.4529e-09 | 0 | 0 | 0 | 0 | 0 | 1 | -90 | 90 | 0.0021155 | 0.0005294 | -0.0021153 | -0.00053014
172 | 170 | 10.1954 | 6.525 | 1.7121e-08 | 0 | 0 | 0 | 0 | 0 | 1 | -90 | 90 | 0.034648 | 0.0087564 | -0.034512 | -0.0086712
175 | 176 | 0.9833 | 0.62931 | 1.6512e-09 | 0 | 0 | 0 | 0 | 0 | 1 | -90 | 90 | 0.0021581 | 0.00054073 | -0.002158 | -0.00054086
158 | 156 | 3.829 | 2.4505 | 6.4299e-09 | 0 | 0 | 0 | 0 | 0 | 1 | -90 | 90 | -0.0092102 | -0.0023084 | 0.0092138 | 0.00231
162 | 167 | 2.7299 | 1.7471 | 4.5843e-09 | 0 | 0 | 0 | 0 | 0 | 1 | -90 | 90 | -0.006391 | -0.0016018 | 0.0063922 | 0.0016022
167 | 165 | 1.5118 | 0.96754 | 2.5387e-09 | 0 | 0 | 0 | 0 | 0 | 1 | -90 | 90 | -0.0083307 | -0.0020881 | 0.0083319 | 0.0020886
165 | 164 | 1.461 | 0.93507 | 2.4535e-09 | 0 | 0 | 0 | 0 | 0 | 1 | -90 | 90 | -0.01531 | -0.0038375 | 0.015314 | 0.0038398
173 | 164 | 8.7861 | 5.6231 | 1.4754e-08 | 0 | 0 | 0 | 0 | 0 | 1 | -90 | 90 | 0.020298 | 0.0051033 | -0.020257 | -0.0050788
173 | 171 | 0.97149 | 0.62175 | 1.6314e-09 | 0 | 0 | 0 | 0 | 0 | 1 | -90 | 90 | -0.024889 | -0.0062539 | 0.024896 | 0.0062581
171 | 170 | 1.1626 | 0.74407 | 1.9523e-09 | 0 | 0 | 0 | 0 | 0 | 1 | -90 | 90 | -0.027658 | -0.0069505 | 0.027668 | 0.0069567
166 | 170 | 5.1487 | 3.2952 | 8.6461e-09 | 0 | 0 | 0 | 0 | 0 | 1 | -90 | 90 | -0.0028544 | -0.00071541 | 0.0028549 | 0.00071489