## bus_data
BUS_I | BUS_TYPE | Pd | Qd | Gs | Bs | area | Vm | Va | baseKV | zone | Vmax | Vmin
1 | 1 | 0.069743 | 0.017479 | 0 | 0 | 1 | 0.99646 | -0.068119 | 0.4 | 1 | 1.1 | 0.9
2 | 1 | 0.095607 | 0.023961 | 0 | 0 | 1 | 0.99706 | -0.056474 | 0.4 | 1 | 1.1 | 0.9
4 | 1 | 0 | 0 | 0 | 0 | 1 | 0.99832 | -0.032251 | 0.4 | 1 | 1.1 | 0.9
7 | 1 | 0 | 0 | 0 | 0 | 1 | 0.99881 | -0.022898 | 0.4 | 1 | 1.1 | 0.9
15 | 3 | 0.052701 | 0.013208 | 0 | 0 | 1 | 1 | 0 | 0.4 | 1 | 1.1 | 0.9
8 | 1 | 0 | 0 | 0 | 0 | 1 | 0.99629 | -0.071241 | 0.4 | 1 | 1.1 | 0.9
11 | 1 | 0.019207 | 0.0048137 | 0 | 0 | 1 | 0.99686 | -0.060289 | 0.4 | 1 | 1.1 | 0.9
10 | 1 | 0.066972 | 0.016785 | 0 | 0 | 1 | 0.99531 | -0.090129 | 0.4 | 1 | 1.1 | 0.9
9 | 1 | 0 | 0 | 0 | 0 | 1 | 0.99674 | -0.062679 | 0.4 | 1 | 1.1 | 0.9
13 | 1 | 0 | 0 | 0 | 0 | 1 | 0.99773 | -0.043495 | 0.4 | 1 | 1.1 | 0.9
16 | 1 | 0.043446 | 0.010889 | 0 | 0 | 1 | 0.99665 | -0.064467 | 0.4 | 1 | 1.1 | 0.9
14 | 1 | 0.043961 | 0.011018 | 0 | 0 | 1 | 0.99913 | -0.016646 | 0.4 | 1 | 1.1 | 0.9
12 | 1 | 0.031919 | 0.0079998 | 0 | 0 | 1 | 0.99692 | -0.059162 | 0.4 | 1 | 1.1 | 0.9

## generator_data
GEN_BUS | PG | QG | QMAX | QMIN | VG | MBASE | GEN_STATUS | PMAX | PMIN
15 | 0.42464 | 0.10685 | 10 | -10 | 1 | 100 | 1 | 10 | 0

## branch_data
F_BUS | T_BUS | BR_R | BR_X | BR_B | RATE_A | RATE_B | RATE_C | TAP | SHIFT | BR_STATUS | ANGMIN | ANGMAX | P_in | Q_in | P_out | Q_out
1 | 2 | 0.74355 | 0.47587 | 1.2486e-09 | 0 | 0 | 0 | 0 | 0 | 1 | -90 | 90 | -0.069743 | -0.017479 | 0.069782 | 0.017504
2 | 4 | 0.6536 | 0.4183 | 2.1951e-09 | 0 | 0 | 0 | 0 | 0 | 1 | -90 | 90 | -0.16539 | -0.041465 | 0.16558 | 0.041587
4 | 7 | 0.25281 | 0.1618 | 8.4908e-10 | 0 | 0 | 0 | 0 | 0 | 1 | -90 | 90 | -0.16558 | -0.041587 | 0.16565 | 0.041635
7 | 15 | 0.61999 | 0.39679 | 2.0823e-09 | 0 | 0 | 0 | 0 | 0 | 1 | -90 | 90 | -0.16565 | -0.041635 | 0.16584 | 0.041751
15 | 14 | 0.36275 | 0.23216 | 1.2183e-09 | 0 | 0 | 0 | 0 | 0 | 1 | -90 | 90 | 0.20611 | 0.051889 | -0.20594 | -0.051785
8 | 11 | 0.72799 | 0.46591 | 1.2225e-09 | 0 | 0 | 0 | 0 | 0 | 1 | -90 | 90 | -0.067032 | -0.016823 | 0.067067 | 0.016845
8 | 10 | 1.2535 | 0.80227 | 2.105e-09 | 0 | 0 | 0 | 0 | 0 | 1 | -90 | 90 | 0.067032 | 0.016823 | -0.066972 | -0.016785
11 | 12 | 0.058273 | 0.037295 | 9.7857e-11 | 0 | 0 | 0 | 0 | 0 | 1 | -90 | 90 | -0.086274 | -0.021659 | 0.086279 | 0.021662
9 | 13 | 1.9684 | 1.2597 | 3.3054e-09 | 0 | 0 | 0 | 0 | 0 | 1 | -90 | 90 | -0.04345 | -0.010891 | 0.043489 | 0.010916
9 | 16 | 0.18323 | 0.11726 | 3.0769e-10 | 0 | 0 | 0 | 0 | 0 | 1 | -90 | 90 | 0.04345 | 0.010891 | -0.043446 | -0.010889
13 | 14 | 0.74263 | 0.47528 | 2.4941e-09 | 0 | 0 | 0 | 0 | 0 | 1 | -90 | 90 | -0.16178 | -0.040634 | 0.16198 | 0.040767
13 | 12 | 0.59146 | 0.37853 | 9.9322e-10 | 0 | 0 | 0 | 0 | 0 | 1 | -90 | 90 | 0.11829 | 0.029718 | -0.1182 | -0.029662