## bus_data
BUS_I | BUS_TYPE | Pd | Qd | Gs | Bs | area | Vm | Va | baseKV | zone | Vmax | Vmin
1 | 1 | 0.07892 | 0.019779 | 0 | 0 | 1 | 0.99064 | -0.17988 | 0.4 | 1 | 1.1 | 0.9
3 | 1 | 0 | 0 | 0 | 0 | 1 | 0.99201 | -0.15333 | 0.4 | 1 | 1.1 | 0.9
5 | 1 | 0 | 0 | 0 | 0 | 1 | 0.99212 | -0.15122 | 0.4 | 1 | 1.1 | 0.9
4 | 1 | 0 | 0 | 0 | 0 | 1 | 0.99525 | -0.090759 | 0.4 | 1 | 1.1 | 0.9
9 | 3 | 0.093418 | 0.023413 | 0 | 0 | 1 | 1 | 0 | 0.4 | 1 | 1.1 | 0.9
10 | 1 | 0.073466 | 0.018412 | 0 | 0 | 1 | 0.99357 | -0.12306 | 0.4 | 1 | 1.1 | 0.9
8 | 1 | 0.083978 | 0.021047 | 0 | 0 | 1 | 0.99356 | -0.12343 | 0.4 | 1 | 1.1 | 0.9
6 | 1 | 0 | 0 | 0 | 0 | 1 | 0.98642 | -0.26088 | 0.4 | 1 | 1.1 | 0.9
7 | 1 | 0 | 0 | 0 | 0 | 1 | 0.98918 | -0.2074 | 0.4 | 1 | 1.1 | 0.9
11 | 1 | 0.046206 | 0.01158 | 0 | 0 | 1 | 0.98492 | -0.29008 | 0.4 | 1 | 1.1 | 0.9
13 | 1 | 0.026594 | 0.0066652 | 0 | 0 | 1 | 0.99841 | -0.030569 | 0.4 | 1 | 1.1 | 0.9
12 | 1 | 0.04945 | 0.012393 | 0 | 0 | 1 | 0.98284 | -0.33063 | 0.4 | 1 | 1.1 | 0.9

## generator_data
GEN_BUS | PG | QG | QMAX | QMIN | VG | MBASE | GEN_STATUS | PMAX | PMIN
9 | 0.45513 | 0.11526 | 10 | -10 | 1 | 100 | 1 | 10 | 0

## branch_data
F_BUS | T_BUS | BR_R | BR_X | BR_B | RATE_A | RATE_B | RATE_C | TAP | SHIFT | BR_STATUS | ANGMIN | ANGMAX | P_in | Q_in | P_out | Q_out
1 | 3 | 1.482 | 0.94845 | 2.4886e-09 | 0 | 0 | 0 | 0 | 0 | 1 | -90 | 90 | -0.07892 | -0.019779 | 0.07902 | 0.019843
3 | 5 | 0.11812 | 0.0756 | 1.9836e-10 | 0 | 0 | 0 | 0 | 0 | 1 | -90 | 90 | -0.07902 | -0.019843 | 0.079028 | 0.019848
5 | 8 | 1.5555 | 0.99552 | 2.6121e-09 | 0 | 0 | 0 | 0 | 0 | 1 | -90 | 90 | -0.079028 | -0.019848 | 0.079133 | 0.019915
4 | 9 | 1.2194 | 0.78043 | 6.1432e-09 | 0 | 0 | 0 | 0 | 0 | 1 | -90 | 90 | -0.33362 | -0.084231 | 0.33507 | 0.085163
4 | 10 | 0.84642 | 0.54171 | 2.8427e-09 | 0 | 0 | 0 | 0 | 0 | 1 | -90 | 90 | 0.17025 | 0.043106 | -0.16999 | -0.042938
4 | 8 | 0.88907 | 0.569 | 2.986e-09 | 0 | 0 | 0 | 0 | 0 | 1 | -90 | 90 | 0.16337 | 0.041125 | -0.16311 | -0.040962
9 | 13 | 5.1439 | 3.2921 | 8.638e-09 | 0 | 0 | 0 | 0 | 0 | 1 | -90 | 90 | 0.026633 | 0.0066892 | -0.026594 | -0.0066652
10 | 7 | 3.8841 | 2.4859 | 6.5225e-09 | 0 | 0 | 0 | 0 | 0 | 1 | -90 | 90 | 0.096521 | 0.024526 | -0.096131 | -0.024276
6 | 7 | 2.4451 | 1.5649 | 4.106e-09 | 0 | 0 | 0 | 0 | 0 | 1 | -90 | 90 | -0.095885 | -0.02412 | 0.096131 | 0.024277
6 | 11 | 1.3294 | 0.85079 | 2.2324e-09 | 0 | 0 | 0 | 0 | 0 | 1 | -90 | 90 | 0.095885 | 0.02412 | -0.095752 | -0.024035
11 | 12 | 3.5585 | 2.2774 | 5.9757e-09 | 0 | 0 | 0 | 0 | 0 | 1 | -90 | 90 | 0.049546 | 0.012454 | -0.04945 | -0.012394