## bus_data
BUS_I | BUS_TYPE | Pd | Qd | Gs | Bs | area | Vm | Va | baseKV | zone | Vmax | Vmin
1 | 1 | 0.031842 | 0.0079803 | 0 | 0 | 1 | 0.99064 | -0.17987 | 0.4 | 1 | 1.1 | 0.9
2 | 1 | 0.04786 | 0.011995 | 0 | 0 | 1 | 0.99266 | -0.1408 | 0.4 | 1 | 1.1 | 0.9
3 | 1 | 0.046311 | 0.011607 | 0 | 0 | 1 | 0.98923 | -0.20732 | 0.4 | 1 | 1.1 | 0.9
4 | 1 | 0 | 0 | 0 | 0 | 1 | 0.99338 | -0.12693 | 0.4 | 1 | 1.1 | 0.9
5 | 1 | 0 | 0 | 0 | 0 | 1 | 0.99868 | -0.025163 | 0.4 | 1 | 1.1 | 0.9
8 | 3 | 0 | 0 | 0 | 0 | 1 | 1 | 0 | 0.4 | 1 | 1.1 | 0.9
6 | 1 | 0.069034 | 0.017301 | 0 | 0 | 1 | 0.9948 | -0.099614 | 0.4 | 1 | 1.1 | 0.9
7 | 1 | 0.083865 | 0.021018 | 0 | 0 | 1 | 0.98982 | -0.19586 | 0.4 | 1 | 1.1 | 0.9
9 | 1 | 0.0094982 | 0.0023805 | 0 | 0 | 1 | 0.98933 | -0.20536 | 0.4 | 1 | 1.1 | 0.9

## generator_data
GEN_BUS | PG | QG | QMAX | QMIN | VG | MBASE | GEN_STATUS | PMAX | PMIN
8 | 0.29068 | 0.073734 | 10 | -10 | 1 | 100 | 1 | 10 | 0

## branch_data
F_BUS | T_BUS | BR_R | BR_X | BR_B | RATE_A | RATE_B | RATE_C | TAP | SHIFT | BR_STATUS | ANGMIN | ANGMAX | P_in | Q_in | P_out | Q_out
1 | 2 | 2.2037 | 1.4104 | 3.7006e-09 | 0 | 0 | 0 | 0 | 0 | 1 | -90 | 90 | -0.078213 | -0.019625 | 0.07836 | 0.019718
1 | 3 | 2.6038 | 1.6665 | 4.3725e-09 | 0 | 0 | 0 | 0 | 0 | 1 | -90 | 90 | 0.046372 | 0.011645 | -0.046311 | -0.011607
2 | 4 | 0.48633 | 0.31125 | 8.1668e-10 | 0 | 0 | 0 | 0 | 0 | 1 | -90 | 90 | -0.12622 | -0.031713 | 0.1263 | 0.031767
4 | 5 | 3.5912 | 2.2984 | 6.0306e-09 | 0 | 0 | 0 | 0 | 0 | 1 | -90 | 90 | -0.1263 | -0.031767 | 0.12692 | 0.032161
5 | 8 | 0.39055 | 0.24995 | 1.9675e-09 | 0 | 0 | 0 | 0 | 0 | 1 | -90 | 90 | -0.29033 | -0.07351 | 0.29068 | 0.073734
5 | 6 | 2.0415 | 1.3066 | 6.8564e-09 | 0 | 0 | 0 | 0 | 0 | 1 | -90 | 90 | 0.16341 | 0.041349 | -0.16283 | -0.040977
6 | 7 | 4.55 | 2.912 | 7.6406e-09 | 0 | 0 | 0 | 0 | 0 | 1 | -90 | 90 | 0.093797 | 0.023676 | -0.093367 | -0.023401
7 | 9 | 4.3905 | 2.8099 | 7.3728e-09 | 0 | 0 | 0 | 0 | 0 | 1 | -90 | 90 | 0.0095025 | 0.0023825 | -0.0094982 | -0.0023805