## bus_data
BUS_I | BUS_TYPE | Pd | Qd | Gs | Bs | area | Vm | Va | baseKV | zone | Vmax | Vmin
1 | 1 | 0.043483 | 0.010898 | 0 | 0 | 1 | 0.99525 | -0.091227 | 0.4 | 1 | 1.1 | 0.9
2 | 1 | 0 | 0 | 0 | 0 | 1 | 0.99624 | -0.072116 | 0.4 | 1 | 1.1 | 0.9
3 | 1 | 0 | 0 | 0 | 0 | 1 | 0.99903 | -0.018477 | 0.4 | 1 | 1.1 | 0.9
27 | 1 | 0.0067788 | 0.0016989 | 0 | 0 | 1 | 0.99471 | -0.10175 | 0.4 | 1 | 1.1 | 0.9
18 | 1 | 0.0073155 | 0.0018334 | 0 | 0 | 1 | 0.99334 | -0.12818 | 0.4 | 1 | 1.1 | 0.9
19 | 1 | 0 | 0 | 0 | 0 | 1 | 0.99343 | -0.12632 | 0.4 | 1 | 1.1 | 0.9
20 | 1 | 0 | 0 | 0 | 0 | 1 | 0.9936 | -0.12304 | 0.4 | 1 | 1.1 | 0.9
21 | 1 | 0.0063657 | 0.0015954 | 0 | 0 | 1 | 0.99369 | -0.1214 | 0.4 | 1 | 1.1 | 0.9
22 | 1 | 0 | 0 | 0 | 0 | 1 | 0.99378 | -0.11972 | 0.4 | 1 | 1.1 | 0.9
23 | 1 | 0.00733 | 0.0018371 | 0 | 0 | 1 | 0.99369 | -0.12145 | 0.4 | 1 | 1.1 | 0.9
24 | 1 | 0.0064248 | 0.0016102 | 0 | 0 | 1 | 0.9938 | -0.11932 | 0.4 | 1 | 1.1 | 0.9
25 | 1 | 0 | 0 | 0 | 0 | 1 | 0.99416 | -0.11222 | 0.4 | 1 | 1.1 | 0.9
12 | 3 | 0 | 0 | 0 | 0 | 1 | 1 | 0 | 0.4 | 1 | 1.1 | 0.9
17 | 1 | 0.031579 | 0.0079145 | 0 | 0 | 1 | 0.99816 | -0.035308 | 0.4 | 1 | 1.1 | 0.9
4 | 1 | 0.020203 | 0.0050634 | 0 | 0 | 1 | 0.99405 | -0.11435 | 0.4 | 1 | 1.1 | 0.9
28 | 1 | 0.0046615 | 0.0011683 | 0 | 0 | 1 | 0.99438 | -0.10802 | 0.4 | 1 | 1.1 | 0.9
26 | 1 | 0.0062594 | 0.0015688 | 0 | 0 | 1 | 0.99454 | -0.10492 | 0.4 | 1 | 1.1 | 0.9
9 | 1 | 0 | 0 | 0 | 0 | 1 | 0.99774 | -0.043348 | 0.4 | 1 | 1.1 | 0.9
11 | 1 | 0.039545 | 0.0099108 | 0 | 0 | 1 | 0.99931 | -0.01333 | 0.4 | 1 | 1.1 | 0.9
5 | 1 | 0.015681 | 0.00393 | 0 | 0 | 1 | 0.99662 | -0.064722 | 0.4 | 1 | 1.1 | 0.9
6 | 1 | 0.0059129 | 0.0014819 | 0 | 0 | 1 | 0.99628 | -0.071347 | 0.4 | 1 | 1.1 | 0.9
7 | 1 | 0 | 0 | 0 | 0 | 1 | 0.99725 | -0.052735 | 0.4 | 1 | 1.1 | 0.9
8 | 1 | 0 | 0 | 0 | 0 | 1 | 0.99617 | -0.073557 | 0.4 | 1 | 1.1 | 0.9
10 | 1 | 0 | 0 | 0 | 0 | 1 | 0.99458 | -0.10409 | 0.4 | 1 | 1.1 | 0.9
13 | 1 | 0.0081286 | 0.0020372 | 0 | 0 | 1 | 0.99602 | -0.076381 | 0.4 | 1 | 1.1 | 0.9
16 | 1 | 0.043754 | 0.010966 | 0 | 0 | 1 | 0.99678 | -0.061826 | 0.4 | 1 | 1.1 | 0.9
32 | 1 | 0.022448 | 0.005626 | 0 | 0 | 1 | 0.99301 | -0.1343 | 0.4 | 1 | 1.1 | 0.9
31 | 1 | 0.02848 | 0.0071377 | 0 | 0 | 1 | 0.99391 | -0.11698 | 0.4 | 1 | 1.1 | 0.9
33 | 1 | 0.019003 | 0.0047626 | 0 | 0 | 1 | 0.99207 | -0.15249 | 0.4 | 1 | 1.1 | 0.9
29 | 1 | 0.010781 | 0.002702 | 0 | 0 | 1 | 0.99327 | -0.12942 | 0.4 | 1 | 1.1 | 0.9
35 | 1 | 0.017665 | 0.0044273 | 0 | 0 | 1 | 0.99061 | -0.18084 | 0.4 | 1 | 1.1 | 0.9
34 | 1 | 0.020478 | 0.0051323 | 0 | 0 | 1 | 0.99092 | -0.17486 | 0.4 | 1 | 1.1 | 0.9

## generator_data
GEN_BUS | PG | QG | QMAX | QMIN | VG | MBASE | GEN_STATUS | PMAX | PMIN
12 | 0.37397 | 0.094377 | 10 | -10 | 1 | 100 | 1 | 10 | 0

## branch_data
F_BUS | T_BUS | BR_R | BR_X | BR_B | RATE_A | RATE_B | RATE_C | TAP | SHIFT | BR_STATUS | ANGMIN | ANGMAX | P_in | Q_in | P_out | Q_out
1 | 2 | 1.9532 | 1.2501 | 3.28e-09 | 0 | 0 | 0 | 0 | 0 | 1 | -90 | 90 | -0.043483 | -0.010898 | 0.043523 | 0.010923
2 | 3 | 2.1988 | 1.4072 | 3.6924e-09 | 0 | 0 | 0 | 0 | 0 | 1 | -90 | 90 | -0.109 | -0.027382 | 0.10928 | 0.027561
2 | 27 | 2.0146 | 1.2893 | 3.3831e-09 | 0 | 0 | 0 | 0 | 0 | 1 | -90 | 90 | 0.065473 | 0.016459 | -0.065381 | -0.0164
3 | 12 | 0.5893 | 0.37715 | 9.8959e-10 | 0 | 0 | 0 | 0 | 0 | 1 | -90 | 90 | -0.14088 | -0.035491 | 0.141 | 0.035571
3 | 17 | 2.3822 | 1.5246 | 4.0003e-09 | 0 | 0 | 0 | 0 | 0 | 1 | -90 | 90 | 0.031605 | 0.0079303 | -0.031579 | -0.0079145
27 | 28 | 1.118 | 0.71554 | 1.8775e-09 | 0 | 0 | 0 | 0 | 0 | 1 | -90 | 90 | 0.024878 | 0.0062399 | -0.024871 | -0.0062353
27 | 26 | 0.41738 | 0.26712 | 7.0089e-10 | 0 | 0 | 0 | 0 | 0 | 1 | -90 | 90 | 0.033724 | 0.0084616 | -0.033719 | -0.0084584
18 | 19 | 1.1277 | 0.72171 | 1.8937e-09 | 0 | 0 | 0 | 0 | 0 | 1 | -90 | 90 | -0.0073154 | -0.0018334 | 0.0073161 | 0.0018337
19 | 20 | 1.983 | 1.2691 | 3.3299e-09 | 0 | 0 | 0 | 0 | 0 | 1 | -90 | 90 | -0.0073161 | -0.0018337 | 0.0073172 | 0.0018341
20 | 21 | 0.99338 | 0.63576 | 1.6681e-09 | 0 | 0 | 0 | 0 | 0 | 1 | -90 | 90 | -0.0073172 | -0.0018341 | 0.0073178 | 0.0018343
21 | 22 | 0.54155 | 0.34659 | 9.0941e-10 | 0 | 0 | 0 | 0 | 0 | 1 | -90 | 90 | -0.013684 | -0.0034297 | 0.013685 | 0.0034303
22 | 23 | 1.0445 | 0.6685 | 1.754e-09 | 0 | 0 | 0 | 0 | 0 | 1 | -90 | 90 | 0.0073306 | 0.0018373 | -0.00733 | -0.0018371
22 | 24 | 0.084361 | 0.053991 | 1.4167e-10 | 0 | 0 | 0 | 0 | 0 | 1 | -90 | 90 | -0.021015 | -0.0052676 | 0.021016 | 0.0052678
24 | 25 | 1.1469 | 0.734 | 1.9259e-09 | 0 | 0 | 0 | 0 | 0 | 1 | -90 | 90 | -0.02744 | -0.006878 | 0.02745 | 0.0068838
25 | 26 | 1.1777 | 0.75371 | 1.9776e-09 | 0 | 0 | 0 | 0 | 0 | 1 | -90 | 90 | -0.02745 | -0.0068838 | 0.027459 | 0.0068897
12 | 9 | 1.0079 | 0.64505 | 3.385e-09 | 0 | 0 | 0 | 0 | 0 | 1 | -90 | 90 | 0.19339 | 0.048879 | -0.19299 | -0.048623
12 | 11 | 1.5099 | 0.96633 | 2.5355e-09 | 0 | 0 | 0 | 0 | 0 | 1 | -90 | 90 | 0.03957 | 0.0099267 | -0.039545 | -0.0099108
4 | 28 | 1.3879 | 0.88827 | 2.3307e-09 | 0 | 0 | 0 | 0 | 0 | 1 | -90 | 90 | -0.020203 | -0.0050634 | 0.020209 | 0.005067
9 | 16 | 1.8827 | 1.2049 | 3.1615e-09 | 0 | 0 | 0 | 0 | 0 | 1 | -90 | 90 | 0.043792 | 0.01099 | -0.043754 | -0.010966
9 | 7 | 0.28176 | 0.18033 | 9.4629e-10 | 0 | 0 | 0 | 0 | 0 | 1 | -90 | 90 | 0.1492 | 0.037633 | -0.14913 | -0.03759
5 | 6 | 2.0996 | 1.3437 | 3.5258e-09 | 0 | 0 | 0 | 0 | 0 | 1 | -90 | 90 | 0.014048 | 0.0035224 | -0.014043 | -0.0035199
5 | 7 | 1.7966 | 1.1498 | 3.0169e-09 | 0 | 0 | 0 | 0 | 0 | 1 | -90 | 90 | -0.029729 | -0.0074524 | 0.029746 | 0.007463
6 | 8 | 1.2096 | 0.77417 | 2.0313e-09 | 0 | 0 | 0 | 0 | 0 | 1 | -90 | 90 | 0.0081305 | 0.002038 | -0.0081296 | -0.0020377
7 | 10 | 1.9207 | 1.2292 | 3.2254e-09 | 0 | 0 | 0 | 0 | 0 | 1 | -90 | 90 | 0.11939 | 0.030127 | -0.1191 | -0.02994
8 | 13 | 1.545 | 0.98877 | 2.5944e-09 | 0 | 0 | 0 | 0 | 0 | 1 | -90 | 90 | 0.0081296 | 0.0020377 | -0.0081286 | -0.0020372
10 | 32 | 1.6801 | 1.0753 | 2.8214e-09 | 0 | 0 | 0 | 0 | 0 | 1 | -90 | 90 | 0.079805 | 0.020082 | -0.07969 | -0.020008
10 | 31 | 1.4547 | 0.93101 | 2.4428e-09 | 0 | 0 | 0 | 0 | 0 | 1 | -90 | 90 | 0.039292 | 0.0098582 | -0.039267 | -0.009843
32 | 33 | 1.4056 | 0.89959 | 2.3604e-09 | 0 | 0 | 0 | 0 | 0 | 1 | -90 | 90 | 0.057242 | 0.014382 | -0.057192 | -0.014351
31 | 29 | 5.1071 | 3.2686 | 8.5763e-09 | 0 | 0 | 0 | 0 | 0 | 1 | -90 | 90 | 0.010788 | 0.0027053 | -0.010781 | -0.002702
33 | 34 | 2.5848 | 1.6543 | 4.3406e-09 | 0 | 0 | 0 | 0 | 0 | 1 | -90 | 90 | 0.038189 | 0.0095882 | -0.038148 | -0.0095626
35 | 34 | 1.4881 | 0.9524 | 2.499e-09 | 0 | 0 | 0 | 0 | 0 | 1 | -90 | 90 | -0.017665 | -0.0044273 | 0.01767 | 0.0044303