## bus_data
BUS_I | BUS_TYPE | Pd | Qd | Gs | Bs | area | Vm | Va | baseKV | zone | Vmax | Vmin
1 | 1 | 0.016727 | 0.0041921 | 0 | 0 | 1 | 0.98924 | -0.20716 | 0.4 | 1 | 1.1 | 0.9
2 | 1 | 0.010332 | 0.0025894 | 0 | 0 | 1 | 0.98911 | -0.20963 | 0.4 | 1 | 1.1 | 0.9
3 | 1 | 0.02088 | 0.005233 | 0 | 0 | 1 | 0.9897 | -0.19826 | 0.4 | 1 | 1.1 | 0.9
5 | 1 | 0 | 0 | 0 | 0 | 1 | 0.9911 | -0.17101 | 0.4 | 1 | 1.1 | 0.9
4 | 1 | 0.074652 | 0.01871 | 0 | 0 | 1 | 0.99066 | -0.1797 | 0.4 | 1 | 1.1 | 0.9
6 | 1 | 0 | 0 | 0 | 0 | 1 | 0.99648 | -0.067375 | 0.4 | 1 | 1.1 | 0.9
15 | 1 | 0 | 0 | 0 | 0 | 1 | 0.99521 | -0.091821 | 0.4 | 1 | 1.1 | 0.9
20 | 1 | 0.065287 | 0.016363 | 0 | 0 | 1 | 0.99732 | -0.051316 | 0.4 | 1 | 1.1 | 0.9
14 | 1 | 0.058551 | 0.014674 | 0 | 0 | 1 | 0.99424 | -0.11069 | 0.4 | 1 | 1.1 | 0.9
19 | 1 | 0.045391 | 0.011376 | 0 | 0 | 1 | 0.99768 | -0.044416 | 0.4 | 1 | 1.1 | 0.9
7 | 1 | 0.013904 | 0.0034847 | 0 | 0 | 1 | 0.99472 | -0.10129 | 0.4 | 1 | 1.1 | 0.9
8 | 1 | 0 | 0 | 0 | 0 | 1 | 0.99385 | -0.11807 | 0.4 | 1 | 1.1 | 0.9
9 | 1 | 0 | 0 | 0 | 0 | 1 | 0.99483 | -0.099176 | 0.4 | 1 | 1.1 | 0.9
10 | 1 | 0.011257 | 0.0028213 | 0 | 0 | 1 | 0.9926 | -0.14216 | 0.4 | 1 | 1.1 | 0.9
12 | 1 | 0.095972 | 0.024053 | 0 | 0 | 1 | 0.99702 | -0.057091 | 0.4 | 1 | 1.1 | 0.9
13 | 1 | 0.012473 | 0.0031261 | 0 | 0 | 1 | 0.99136 | -0.1662 | 0.4 | 1 | 1.1 | 0.9
11 | 1 | 0.0097064 | 0.0024326 | 0 | 0 | 1 | 0.99979 | -0.0040118 | 0.4 | 1 | 1.1 | 0.9
18 | 3 | 0.073733 | 0.018479 | 0 | 0 | 1 | 1 | 0 | 0.4 | 1 | 1.1 | 0.9
16 | 1 | 0.055441 | 0.013895 | 0 | 0 | 1 | 0.9987 | -0.024887 | 0.4 | 1 | 1.1 | 0.9
23 | 1 | 0.014991 | 0.0037572 | 0 | 0 | 1 | 0.99025 | -0.18774 | 0.4 | 1 | 1.1 | 0.9
17 | 1 | 0 | 0 | 0 | 0 | 1 | 0.9988 | -0.022929 | 0.4 | 1 | 1.1 | 0.9
21 | 1 | 0.016204 | 0.0040612 | 0 | 0 | 1 | 0.99018 | -0.18917 | 0.4 | 1 | 1.1 | 0.9

## generator_data
GEN_BUS | PG | QG | QMAX | QMIN | VG | MBASE | GEN_STATUS | PMAX | PMIN
18 | 0.59804 | 0.15087 | 10 | -10 | 1 | 100 | 1 | 10 | 0

## branch_data
F_BUS | T_BUS | BR_R | BR_X | BR_B | RATE_A | RATE_B | RATE_C | TAP | SHIFT | BR_STATUS | ANGMIN | ANGMAX | P_in | Q_in | P_out | Q_out
1 | 2 | 1.0511 | 0.67269 | 1.7651e-09 | 0 | 0 | 0 | 0 | 0 | 1 | -90 | 90 | 0.010333 | 0.00259 | -0.010332 | -0.0025894
1 | 3 | 1.4422 | 0.92303 | 2.4219e-09 | 0 | 0 | 0 | 0 | 0 | 1 | -90 | 90 | -0.027059 | -0.0067821 | 0.027071 | 0.0067892
3 | 5 | 2.4999 | 1.5999 | 4.1979e-09 | 0 | 0 | 0 | 0 | 0 | 1 | -90 | 90 | -0.047951 | -0.012022 | 0.048013 | 0.012062
5 | 6 | 3.7422 | 2.395 | 6.2841e-09 | 0 | 0 | 0 | 0 | 0 | 1 | -90 | 90 | -0.1227 | -0.030791 | 0.12331 | 0.03118
5 | 4 | 0.51263 | 0.32808 | 8.6085e-10 | 0 | 0 | 0 | 0 | 0 | 1 | -90 | 90 | 0.074683 | 0.018729 | -0.074652 | -0.01871
6 | 15 | 1.8559 | 1.1878 | 3.1166e-09 | 0 | 0 | 0 | 0 | 0 | 1 | -90 | 90 | 0.058672 | 0.014751 | -0.058604 | -0.014708
6 | 20 | 0.39491 | 0.25274 | 1.3263e-09 | 0 | 0 | 0 | 0 | 0 | 1 | -90 | 90 | -0.18198 | -0.045932 | 0.18212 | 0.046021
15 | 14 | 1.4296 | 0.91492 | 2.4006e-09 | 0 | 0 | 0 | 0 | 0 | 1 | -90 | 90 | 0.058604 | 0.014708 | -0.058551 | -0.014674
20 | 19 | 0.12488 | 0.079923 | 8.3882e-10 | 0 | 0 | 0 | 0 | 0 | 1 | -90 | 90 | -0.24741 | -0.062384 | 0.24749 | 0.062436
19 | 17 | 0.32887 | 0.21048 | 2.209e-09 | 0 | 0 | 0 | 0 | 0 | 1 | -90 | 90 | -0.29288 | -0.073812 | 0.29318 | 0.074005
7 | 8 | 1.3542 | 0.86668 | 2.274e-09 | 0 | 0 | 0 | 0 | 0 | 1 | -90 | 90 | 0.055117 | 0.013886 | -0.055073 | -0.013858
7 | 9 | 0.13597 | 0.08702 | 2.2833e-10 | 0 | 0 | 0 | 0 | 0 | 1 | -90 | 90 | -0.069021 | -0.017371 | 0.069028 | 0.017376
8 | 10 | 1.939 | 1.241 | 3.2561e-09 | 0 | 0 | 0 | 0 | 0 | 1 | -90 | 90 | 0.055073 | 0.013858 | -0.055009 | -0.013818
9 | 12 | 2.7182 | 1.7397 | 4.5647e-09 | 0 | 0 | 0 | 0 | 0 | 1 | -90 | 90 | -0.069028 | -0.017376 | 0.069167 | 0.017464
10 | 13 | 2.4282 | 1.554 | 4.0775e-09 | 0 | 0 | 0 | 0 | 0 | 1 | -90 | 90 | 0.043752 | 0.010997 | -0.043702 | -0.010965
12 | 16 | 0.87212 | 0.55816 | 2.9291e-09 | 0 | 0 | 0 | 0 | 0 | 1 | -90 | 90 | -0.16514 | -0.041517 | 0.16539 | 0.04168
13 | 23 | 3.0383 | 1.9445 | 5.1021e-09 | 0 | 0 | 0 | 0 | 0 | 1 | -90 | 90 | 0.031229 | 0.0078391 | -0.031197 | -0.007819
11 | 18 | 1.8522 | 1.1854 | 3.1103e-09 | 0 | 0 | 0 | 0 | 0 | 1 | -90 | 90 | -0.0097064 | -0.0024326 | 0.0097082 | 0.0024335
18 | 17 | 0.20047 | 0.1283 | 1.3466e-09 | 0 | 0 | 0 | 0 | 0 | 1 | -90 | 90 | 0.5146 | 0.12995 | -0.51403 | -0.12959
16 | 17 | 0.039737 | 0.025432 | 2.6692e-10 | 0 | 0 | 0 | 0 | 0 | 1 | -90 | 90 | -0.22083 | -0.055574 | 0.22086 | 0.055588
23 | 21 | 0.38759 | 0.24806 | 6.5086e-10 | 0 | 0 | 0 | 0 | 0 | 1 | -90 | 90 | 0.016205 | 0.0040619 | -0.016204 | -0.0040612