## bus_data
BUS_I | BUS_TYPE | Pd | Qd | Gs | Bs | area | Vm | Va | baseKV | zone | Vmax | Vmin
1 | 1 | 0.028947 | 0.0072548 | 0 | 0 | 1 | 0.98842 | -0.22262 | 0.4 | 1 | 1.1 | 0.9
2 | 1 | 0 | 0 | 0 | 0 | 1 | 0.98922 | -0.20712 | 0.4 | 1 | 1.1 | 0.9
3 | 1 | 0.0027259 | 0.00068316 | 0 | 0 | 1 | 0.98968 | -0.19821 | 0.4 | 1 | 1.1 | 0.9
4 | 1 | 0 | 0 | 0 | 0 | 1 | 0.98903 | -0.21077 | 0.4 | 1 | 1.1 | 0.9
16 | 1 | 0 | 0 | 0 | 0 | 1 | 0.99026 | -0.18688 | 0.4 | 1 | 1.1 | 0.9
11 | 1 | 0 | 0 | 0 | 0 | 1 | 0.98759 | -0.23905 | 0.4 | 1 | 1.1 | 0.9
8 | 1 | 0 | 0 | 0 | 0 | 1 | 0.99085 | -0.17546 | 0.4 | 1 | 1.1 | 0.9
50 | 1 | 0.003001 | 0.00075212 | 0 | 0 | 1 | 0.98755 | -0.23973 | 0.4 | 1 | 1.1 | 0.9
10 | 1 | 0 | 0 | 0 | 0 | 1 | 0.97182 | -0.54343 | 0.4 | 1 | 1.1 | 0.9
23 | 1 | 0.065114 | 0.016319 | 0 | 0 | 1 | 0.9719 | -0.54192 | 0.4 | 1 | 1.1 | 0.9
9 | 1 | 0.003788 | 0.00094937 | 0 | 0 | 1 | 0.97153 | -0.54926 | 0.4 | 1 | 1.1 | 0.9
12 | 1 | 0 | 0 | 0 | 0 | 1 | 0.97819 | -0.41838 | 0.4 | 1 | 1.1 | 0.9
51 | 1 | 0.0069648 | 0.0017455 | 0 | 0 | 1 | 0.9779 | -0.42397 | 0.4 | 1 | 1.1 | 0.9
22 | 1 | 0 | 0 | 0 | 0 | 1 | 0.97299 | -0.52037 | 0.4 | 1 | 1.1 | 0.9
30 | 1 | 0 | 0 | 0 | 0 | 1 | 0.97921 | -0.39843 | 0.4 | 1 | 1.1 | 0.9
6 | 1 | 0 | 0 | 0 | 0 | 1 | 0.99328 | -0.12855 | 0.4 | 1 | 1.1 | 0.9
13 | 1 | 0 | 0 | 0 | 0 | 1 | 0.994 | -0.11484 | 0.4 | 1 | 1.1 | 0.9
15 | 1 | 0 | 0 | 0 | 0 | 1 | 0.99458 | -0.10364 | 0.4 | 1 | 1.1 | 0.9
44 | 1 | 0.020326 | 0.0050943 | 0 | 0 | 1 | 0.9935 | -0.12457 | 0.4 | 1 | 1.1 | 0.9
7 | 1 | 0 | 0 | 0 | 0 | 1 | 0.99391 | -0.11652 | 0.4 | 1 | 1.1 | 0.9
14 | 1 | 0 | 0 | 0 | 0 | 1 | 0.99747 | -0.048054 | 0.4 | 1 | 1.1 | 0.9
53 | 1 | 0.010884 | 0.0027277 | 0 | 0 | 1 | 0.99313 | -0.13146 | 0.4 | 1 | 1.1 | 0.9
35 | 3 | 0.049044 | 0.012292 | 0 | 0 | 1 | 1 | 0 | 0.4 | 1 | 1.1 | 0.9
33 | 1 | 0.005932 | 0.0014867 | 0 | 0 | 1 | 0.99491 | -0.096731 | 0.4 | 1 | 1.1 | 0.9
32 | 1 | 0.0081442 | 0.0020411 | 0 | 0 | 1 | 0.99401 | -0.11468 | 0.4 | 1 | 1.1 | 0.9
17 | 1 | 0 | 0 | 0 | 0 | 1 | 0.99195 | -0.15446 | 0.4 | 1 | 1.1 | 0.9
31 | 1 | 0.022213 | 0.0055671 | 0 | 0 | 1 | 0.99443 | -0.10647 | 0.4 | 1 | 1.1 | 0.9
42 | 1 | 0 | 0 | 0 | 0 | 1 | 0.99156 | -0.16205 | 0.4 | 1 | 1.1 | 0.9
47 | 1 | 0.006397 | 0.0016033 | 0 | 0 | 1 | 0.99174 | -0.15846 | 0.4 | 1 | 1.1 | 0.9
18 | 1 | 0 | 0 | 0 | 0 | 1 | 0.98997 | -0.19085 | 0.4 | 1 | 1.1 | 0.9
52 | 1 | 0.01226 | 0.0030726 | 0 | 0 | 1 | 0.98961 | -0.19789 | 0.4 | 1 | 1.1 | 0.9
20 | 1 | 0 | 0 | 0 | 0 | 1 | 0.9902 | -0.18641 | 0.4 | 1 | 1.1 | 0.9
27 | 1 | 0 | 0 | 0 | 0 | 1 | 0.99275 | -0.13779 | 0.4 | 1 | 1.1 | 0.9
29 | 1 | 0.0061623 | 0.0015444 | 0 | 0 | 1 | 0.98374 | -0.3105 | 0.4 | 1 | 1.1 | 0.9
5 | 1 | 0.012352 | 0.0030958 | 0 | 0 | 1 | 0.99304 | -0.13318 | 0.4 | 1 | 1.1 | 0.9
28 | 1 | 0.014587 | 0.0036557 | 0 | 0 | 1 | 0.98055 | -0.37241 | 0.4 | 1 | 1.1 | 0.9
40 | 1 | 0.014284 | 0.0035799 | 0 | 0 | 1 | 0.99955 | -0.0086998 | 0.4 | 1 | 1.1 | 0.9
34 | 1 | 0.003421 | 0.00085738 | 0 | 0 | 1 | 0.99428 | -0.10859 | 0.4 | 1 | 1.1 | 0.9
39 | 1 | 0.012798 | 0.0032075 | 0 | 0 | 1 | 0.99385 | -0.11768 | 0.4 | 1 | 1.1 | 0.9
41 | 1 | 0.036125 | 0.0090539 | 0 | 0 | 1 | 0.99102 | -0.17251 | 0.4 | 1 | 1.1 | 0.9
46 | 1 | 0 | 0 | 0 | 0 | 1 | 0.99155 | -0.16228 | 0.4 | 1 | 1.1 | 0.9
25 | 1 | 0 | 0 | 0 | 0 | 1 | 0.99164 | -0.15943 | 0.4 | 1 | 1.1 | 0.9
26 | 1 | 0.019288 | 0.0048341 | 0 | 0 | 1 | 0.99134 | -0.16521 | 0.4 | 1 | 1.1 | 0.9
24 | 1 | 0.011084 | 0.0027778 | 0 | 0 | 1 | 0.99144 | -0.16315 | 0.4 | 1 | 1.1 | 0.9
36 | 1 | 0.0048069 | 0.0012047 | 0 | 0 | 1 | 0.99253 | -0.14203 | 0.4 | 1 | 1.1 | 0.9
49 | 1 | 0.0047408 | 0.0011881 | 0 | 0 | 1 | 0.99114 | -0.17005 | 0.4 | 1 | 1.1 | 0.9
48 | 1 | 0 | 0 | 0 | 0 | 1 | 0.99127 | -0.1677 | 0.4 | 1 | 1.1 | 0.9
37 | 1 | 0.0049413 | 0.0012384 | 0 | 0 | 1 | 0.99235 | -0.1455 | 0.4 | 1 | 1.1 | 0.9
38 | 1 | 0.0042728 | 0.0010709 | 0 | 0 | 1 | 0.99234 | -0.14576 | 0.4 | 1 | 1.1 | 0.9
43 | 1 | 0.0074072 | 0.0018564 | 0 | 0 | 1 | 0.99127 | -0.16769 | 0.4 | 1 | 1.1 | 0.9
45 | 1 | 0.0047191 | 0.0011827 | 0 | 0 | 1 | 0.99139 | -0.16522 | 0.4 | 1 | 1.1 | 0.9

## generator_data
GEN_BUS | PG | QG | QMAX | QMIN | VG | MBASE | GEN_STATUS | PMAX | PMIN
35 | 0.41092 | 0.10459 | 10 | -10 | 1 | 100 | 1 | 10 | 0

## branch_data
F_BUS | T_BUS | BR_R | BR_X | BR_B | RATE_A | RATE_B | RATE_C | TAP | SHIFT | BR_STATUS | ANGMIN | ANGMAX | P_in | Q_in | P_out | Q_out
1 | 2 | 2.347 | 1.5021 | 3.9412e-09 | 0 | 0 | 0 | 0 | 0 | 1 | -90 | 90 | -0.028947 | -0.0072548 | 0.028968 | 0.0072681
2 | 3 | 1.2229 | 0.78268 | 2.0536e-09 | 0 | 0 | 0 | 0 | 0 | 1 | -90 | 90 | -0.031974 | -0.0080154 | 0.031988 | 0.0080239
2 | 4 | 5.2986 | 3.3911 | 8.8978e-09 | 0 | 0 | 0 | 0 | 0 | 1 | -90 | 90 | 0.0030057 | 0.00074732 | -0.0030051 | -0.00074786
3 | 16 | 1.4346 | 0.91815 | 2.4091e-09 | 0 | 0 | 0 | 0 | 0 | 1 | -90 | 90 | -0.034713 | -0.0087071 | 0.034732 | 0.0087188
4 | 11 | 41.141 | 26.3302 | 6.9087e-08 | 0 | 0 | 0 | 0 | 0 | 1 | -90 | 90 | 0.0030051 | 0.00074786 | -0.0030011 | -0.00075202
16 | 8 | 1.4474 | 0.92632 | 2.4305e-09 | 0 | 0 | 0 | 0 | 0 | 1 | -90 | 90 | -0.034732 | -0.0087188 | 0.034751 | 0.0087307
11 | 50 | 0.99172 | 0.6347 | 1.6654e-09 | 0 | 0 | 0 | 0 | 0 | 1 | -90 | 90 | 0.0030011 | 0.00075202 | -0.003001 | -0.00075212
8 | 6 | 5.9636 | 3.8167 | 1.0015e-08 | 0 | 0 | 0 | 0 | 0 | 1 | -90 | 90 | -0.034751 | -0.0087307 | 0.034829 | 0.0087796
10 | 23 | 1.6882 | 1.0804 | 2.8349e-09 | 0 | 0 | 0 | 0 | 0 | 1 | -90 | 90 | -0.0037891 | -0.00094901 | 0.0037893 | 0.00094892
10 | 9 | 6.5045 | 4.1628 | 1.0923e-08 | 0 | 0 | 0 | 0 | 0 | 1 | -90 | 90 | 0.0037891 | 0.00094901 | -0.003788 | -0.00094937
23 | 22 | 1.3255 | 0.8483 | 2.2258e-09 | 0 | 0 | 0 | 0 | 0 | 1 | -90 | 90 | -0.068903 | -0.017268 | 0.068974 | 0.017313
12 | 51 | 3.4416 | 2.2026 | 5.7793e-09 | 0 | 0 | 0 | 0 | 0 | 1 | -90 | 90 | 0.0069666 | 0.0017462 | -0.0069648 | -0.0017455
12 | 22 | 6.3145 | 4.0413 | 1.0604e-08 | 0 | 0 | 0 | 0 | 0 | 1 | -90 | 90 | 0.069312 | 0.017528 | -0.068974 | -0.017313
12 | 30 | 1.1291 | 0.72265 | 1.8961e-09 | 0 | 0 | 0 | 0 | 0 | 1 | -90 | 90 | -0.076278 | -0.019274 | 0.076351 | 0.019321
30 | 28 | 1.4755 | 0.9443 | 2.4777e-09 | 0 | 0 | 0 | 0 | 0 | 1 | -90 | 90 | -0.076351 | -0.019321 | 0.076447 | 0.019382
6 | 7 | 1.1316 | 0.7242 | 1.9002e-09 | 0 | 0 | 0 | 0 | 0 | 1 | -90 | 90 | -0.047184 | -0.011877 | 0.047211 | 0.011894
6 | 5 | 1.6568 | 1.0603 | 2.7821e-09 | 0 | 0 | 0 | 0 | 0 | 1 | -90 | 90 | 0.012355 | 0.0030973 | -0.012352 | -0.0030958
13 | 15 | 2.4402 | 1.5617 | 4.0978e-09 | 0 | 0 | 0 | 0 | 0 | 1 | -90 | 90 | -0.020336 | -0.0051 | 0.020347 | 0.0051065
13 | 44 | 2.1203 | 1.357 | 3.5605e-09 | 0 | 0 | 0 | 0 | 0 | 1 | -90 | 90 | 0.020336 | 0.0051 | -0.020326 | -0.0050943
15 | 32 | 2.3347 | 1.4942 | 3.9206e-09 | 0 | 0 | 0 | 0 | 0 | 1 | -90 | 90 | 0.020955 | 0.0052563 | -0.020944 | -0.0052496
15 | 17 | 3.7836 | 2.4215 | 6.3537e-09 | 0 | 0 | 0 | 0 | 0 | 1 | -90 | 90 | 0.059577 | 0.015001 | -0.059432 | -0.01491
15 | 31 | 0.56433 | 0.36117 | 9.4766e-10 | 0 | 0 | 0 | 0 | 0 | 1 | -90 | 90 | 0.022216 | 0.0055689 | -0.022213 | -0.0055671
15 | 14 | 2.0117 | 1.2875 | 3.3781e-09 | 0 | 0 | 0 | 0 | 0 | 1 | -90 | 90 | -0.12309 | -0.030933 | 0.12342 | 0.031142
7 | 14 | 5.2512 | 3.3608 | 8.8182e-09 | 0 | 0 | 0 | 0 | 0 | 1 | -90 | 90 | -0.058103 | -0.014626 | 0.058294 | 0.014747
7 | 53 | 6.0719 | 3.886 | 1.0196e-08 | 0 | 0 | 0 | 0 | 0 | 1 | -90 | 90 | 0.010892 | 0.0027317 | -0.010884 | -0.0027277
14 | 35 | 0.62554 | 0.40034 | 3.1513e-09 | 0 | 0 | 0 | 0 | 0 | 1 | -90 | 90 | -0.34678 | -0.088202 | 0.34759 | 0.088717
14 | 33 | 1.3313 | 0.85203 | 6.7068e-09 | 0 | 0 | 0 | 0 | 0 | 1 | -90 | 90 | 0.16507 | 0.042313 | -0.16468 | -0.042065
35 | 40 | 2.7287 | 1.7464 | 4.5822e-09 | 0 | 0 | 0 | 0 | 0 | 1 | -90 | 90 | 0.01429 | 0.0035832 | -0.014284 | -0.0035799
33 | 34 | 0.33563 | 0.2148 | 1.6908e-09 | 0 | 0 | 0 | 0 | 0 | 1 | -90 | 90 | 0.15875 | 0.040578 | -0.15866 | -0.04052
32 | 39 | 1.04 | 0.66561 | 1.7465e-09 | 0 | 0 | 0 | 0 | 0 | 1 | -90 | 90 | 0.0128 | 0.0032085 | -0.012798 | -0.0032075
17 | 42 | 0.92633 | 0.59285 | 1.5556e-09 | 0 | 0 | 0 | 0 | 0 | 1 | -90 | 90 | 0.036156 | 0.0090734 | -0.036143 | -0.0090652
17 | 47 | 0.75806 | 0.48516 | 1.273e-09 | 0 | 0 | 0 | 0 | 0 | 1 | -90 | 90 | 0.023276 | 0.0058362 | -0.023271 | -0.0058335
42 | 41 | 1.2746 | 0.81572 | 2.1403e-09 | 0 | 0 | 0 | 0 | 0 | 1 | -90 | 90 | 0.036143 | 0.0090652 | -0.036125 | -0.0090539
47 | 46 | 0.99674 | 0.63791 | 1.6738e-09 | 0 | 0 | 0 | 0 | 0 | 1 | -90 | 90 | 0.016874 | 0.0042302 | -0.016871 | -0.0042284
18 | 52 | 2.5229 | 1.6146 | 4.2366e-09 | 0 | 0 | 0 | 0 | 0 | 1 | -90 | 90 | 0.012264 | 0.0030748 | -0.01226 | -0.0030726
18 | 20 | 1.593 | 1.0195 | 2.675e-09 | 0 | 0 | 0 | 0 | 0 | 1 | -90 | 90 | -0.012264 | -0.0030748 | 0.012266 | 0.0030762
20 | 27 | 1.9671 | 1.259 | 6.6067e-09 | 0 | 0 | 0 | 0 | 0 | 1 | -90 | 90 | -0.11032 | -0.028205 | 0.11058 | 0.028371
20 | 29 | 5.6072 | 3.5886 | 9.416e-09 | 0 | 0 | 0 | 0 | 0 | 1 | -90 | 90 | 0.098053 | 0.025129 | -0.097467 | -0.024755
27 | 36 | 1.3334 | 0.85339 | 2.2392e-09 | 0 | 0 | 0 | 0 | 0 | 1 | -90 | 90 | 0.014025 | 0.0035163 | -0.014023 | -0.0035147
27 | 34 | 0.84281 | 0.5394 | 2.8306e-09 | 0 | 0 | 0 | 0 | 0 | 1 | -90 | 90 | -0.15502 | -0.039523 | 0.15523 | 0.039663
27 | 25 | 3.1427 | 2.0113 | 5.2775e-09 | 0 | 0 | 0 | 0 | 0 | 1 | -90 | 90 | 0.030411 | 0.0076357 | -0.030379 | -0.0076161
29 | 28 | 2.9594 | 1.894 | 4.9697e-09 | 0 | 0 | 0 | 0 | 0 | 1 | -90 | 90 | 0.091305 | 0.023211 | -0.091033 | -0.023037
46 | 48 | 5.0395 | 3.2253 | 8.4627e-09 | 0 | 0 | 0 | 0 | 0 | 1 | -90 | 90 | 0.0047425 | 0.0011881 | -0.0047413 | -0.0011881
46 | 45 | 1.0697 | 0.68461 | 1.7963e-09 | 0 | 0 | 0 | 0 | 0 | 1 | -90 | 90 | 0.012129 | 0.0030404 | -0.012127 | -0.0030394
25 | 26 | 1.3211 | 0.8455 | 2.2185e-09 | 0 | 0 | 0 | 0 | 0 | 1 | -90 | 90 | 0.019293 | 0.0048373 | -0.019288 | -0.0048341
25 | 24 | 1.4804 | 0.94744 | 2.4859e-09 | 0 | 0 | 0 | 0 | 0 | 1 | -90 | 90 | 0.011086 | 0.0027789 | -0.011084 | -0.0027778
36 | 37 | 1.6632 | 1.0645 | 2.793e-09 | 0 | 0 | 0 | 0 | 0 | 1 | -90 | 90 | 0.0092157 | 0.00231 | -0.0092142 | -0.0023093
49 | 48 | 2.1836 | 1.3975 | 3.6668e-09 | 0 | 0 | 0 | 0 | 0 | 1 | -90 | 90 | -0.0047408 | -0.0011881 | 0.0047413 | 0.0011881
37 | 38 | 0.26688 | 0.1708 | 4.4817e-10 | 0 | 0 | 0 | 0 | 0 | 1 | -90 | 90 | 0.0042729 | 0.0010709 | -0.0042728 | -0.0010709
43 | 45 | 1.465 | 0.93762 | 2.4602e-09 | 0 | 0 | 0 | 0 | 0 | 1 | -90 | 90 | -0.0074072 | -0.0018564 | 0.007408 | 0.0018567