## bus_data
BUS_I | BUS_TYPE | Pd | Qd | Gs | Bs | area | Vm | Va | baseKV | zone | Vmax | Vmin
1 | 1 | 0.03925 | 0.0098369 | 0 | 0 | 1 | 0.9902 | -0.18831 | 0.4 | 1 | 1.1 | 0.9
2 | 1 | 0 | 0 | 0 | 0 | 1 | 0.99033 | -0.18588 | 0.4 | 1 | 1.1 | 0.9
5 | 1 | 0 | 0 | 0 | 0 | 1 | 0.99275 | -0.13902 | 0.4 | 1 | 1.1 | 0.9
7 | 1 | 0 | 0 | 0 | 0 | 1 | 0.99291 | -0.1358 | 0.4 | 1 | 1.1 | 0.9
26 | 1 | 0.0082959 | 0.0020792 | 0 | 0 | 1 | 0.99264 | -0.14107 | 0.4 | 1 | 1.1 | 0.9
6 | 1 | 0 | 0 | 0 | 0 | 1 | 0.99256 | -0.14303 | 0.4 | 1 | 1.1 | 0.9
16 | 1 | 0 | 0 | 0 | 0 | 1 | 0.9923 | -0.14807 | 0.4 | 1 | 1.1 | 0.9
15 | 1 | 0.031058 | 0.007784 | 0 | 0 | 1 | 0.99453 | -0.10497 | 0.4 | 1 | 1.1 | 0.9
27 | 1 | 0.0026436 | 0.00066255 | 0 | 0 | 1 | 0.99363 | -0.12205 | 0.4 | 1 | 1.1 | 0.9
9 | 1 | 0 | 0 | 0 | 0 | 1 | 0.99752 | -0.047247 | 0.4 | 1 | 1.1 | 0.9
11 | 1 | 0 | 0 | 0 | 0 | 1 | 0.98972 | -0.19716 | 0.4 | 1 | 1.1 | 0.9
10 | 3 | 0 | 0 | 0 | 0 | 1 | 1 | 0 | 0.4 | 1 | 1.1 | 0.9
14 | 1 | 0 | 0 | 0 | 0 | 1 | 0.99499 | -0.095816 | 0.4 | 1 | 1.1 | 0.9
25 | 1 | 0.041843 | 0.010487 | 0 | 0 | 1 | 0.98736 | -0.24292 | 0.4 | 1 | 1.1 | 0.9
40 | 1 | 0.021247 | 0.0053251 | 0 | 0 | 1 | 0.98911 | -0.20899 | 0.4 | 1 | 1.1 | 0.9
12 | 1 | 0.010028 | 0.0025133 | 0 | 0 | 1 | 0.99478 | -0.099806 | 0.4 | 1 | 1.1 | 0.9
13 | 1 | 0 | 0 | 0 | 0 | 1 | 0.99493 | -0.096938 | 0.4 | 1 | 1.1 | 0.9
23 | 1 | 0.031401 | 0.0078699 | 0 | 0 | 1 | 0.99129 | -0.16753 | 0.4 | 1 | 1.1 | 0.9
35 | 1 | 0.0098644 | 0.0024723 | 0 | 0 | 1 | 0.98706 | -0.24888 | 0.4 | 1 | 1.1 | 0.9
36 | 1 | 0.004761 | 0.0011932 | 0 | 0 | 1 | 0.9871 | -0.24814 | 0.4 | 1 | 1.1 | 0.9
37 | 1 | 0 | 0 | 0 | 0 | 1 | 0.98697 | -0.25059 | 0.4 | 1 | 1.1 | 0.9
39 | 1 | 0 | 0 | 0 | 0 | 1 | 0.98675 | -0.25493 | 0.4 | 1 | 1.1 | 0.9
62 | 1 | 0.012033 | 0.0030158 | 0 | 0 | 1 | 0.98657 | -0.25847 | 0.4 | 1 | 1.1 | 0.9

## generator_data
GEN_BUS | PG | QG | QMAX | QMIN | VG | MBASE | GEN_STATUS | PMAX | PMIN
10 | 0.21434 | 0.054454 | 10 | -10 | 1 | 100 | 1 | 10 | 0

## branch_data
F_BUS | T_BUS | BR_R | BR_X | BR_B | RATE_A | RATE_B | RATE_C | TAP | SHIFT | BR_STATUS | ANGMIN | ANGMAX | P_in | Q_in | P_out | Q_out
1 | 2 | 0.27209 | 0.17414 | 4.5692e-10 | 0 | 0 | 0 | 0 | 0 | 1 | -90 | 90 | -0.03925 | -0.0098369 | 0.039254 | 0.0098398
2 | 5 | 5.2607 | 3.3669 | 8.8342e-09 | 0 | 0 | 0 | 0 | 0 | 1 | -90 | 90 | -0.039254 | -0.0098398 | 0.039342 | 0.0098951
5 | 7 | 0.29898 | 0.19135 | 5.0208e-10 | 0 | 0 | 0 | 0 | 0 | 1 | -90 | 90 | -0.047639 | -0.011975 | 0.047646 | 0.011979
5 | 26 | 1.0929 | 0.69943 | 1.8352e-09 | 0 | 0 | 0 | 0 | 0 | 1 | -90 | 90 | 0.0082967 | 0.0020795 | -0.0082959 | -0.0020792
7 | 27 | 1.2795 | 0.81889 | 2.1487e-09 | 0 | 0 | 0 | 0 | 0 | 1 | -90 | 90 | -0.047646 | -0.011979 | 0.047677 | 0.011999
6 | 16 | 0.70771 | 0.45294 | 1.1884e-09 | 0 | 0 | 0 | 0 | 0 | 1 | -90 | 90 | 0.031438 | 0.0078929 | -0.031431 | -0.0078882
6 | 15 | 5.3634 | 3.4325 | 9.0065e-09 | 0 | 0 | 0 | 0 | 0 | 1 | -90 | 90 | -0.031438 | -0.0078929 | 0.031495 | 0.0079286
16 | 23 | 2.7321 | 1.7486 | 4.588e-09 | 0 | 0 | 0 | 0 | 0 | 1 | -90 | 90 | 0.031431 | 0.0078882 | -0.031401 | -0.00787
15 | 10 | 7.491 | 4.7942 | 1.2579e-08 | 0 | 0 | 0 | 0 | 0 | 1 | -90 | 90 | -0.062554 | -0.015713 | 0.062869 | 0.015913
27 | 14 | 2.3159 | 1.4822 | 3.889e-09 | 0 | 0 | 0 | 0 | 0 | 1 | -90 | 90 | -0.050321 | -0.012662 | 0.050384 | 0.012702
9 | 11 | 7.3912 | 4.7304 | 1.2412e-08 | 0 | 0 | 0 | 0 | 0 | 1 | -90 | 90 | 0.090573 | 0.023016 | -0.089924 | -0.022602
9 | 10 | 1.4085 | 0.90144 | 4.7305e-09 | 0 | 0 | 0 | 0 | 0 | 1 | -90 | 90 | -0.15113 | -0.038322 | 0.15147 | 0.038541
9 | 14 | 3.5879 | 2.2963 | 6.0251e-09 | 0 | 0 | 0 | 0 | 0 | 1 | -90 | 90 | 0.060555 | 0.015305 | -0.060414 | -0.015216
11 | 25 | 4.79 | 3.0656 | 8.0437e-09 | 0 | 0 | 0 | 0 | 0 | 1 | -90 | 90 | 0.041935 | 0.010545 | -0.041843 | -0.010487
11 | 40 | 1.0832 | 0.69322 | 1.8189e-09 | 0 | 0 | 0 | 0 | 0 | 1 | -90 | 90 | 0.047989 | 0.012058 | -0.047962 | -0.012041
14 | 13 | 0.49648 | 0.31775 | 8.3373e-10 | 0 | 0 | 0 | 0 | 0 | 1 | -90 | 90 | 0.01003 | 0.0025143 | -0.01003 | -0.002514
40 | 36 | 6.4265 | 4.1129 | 1.0792e-08 | 0 | 0 | 0 | 0 | 0 | 1 | -90 | 90 | 0.026715 | 0.0067156 | -0.026665 | -0.0066848
12 | 13 | 1.2689 | 0.81209 | 2.1308e-09 | 0 | 0 | 0 | 0 | 0 | 1 | -90 | 90 | -0.010028 | -0.0025133 | 0.01003 | 0.002514
35 | 36 | 0.14866 | 0.095141 | 2.4964e-10 | 0 | 0 | 0 | 0 | 0 | 1 | -90 | 90 | -0.021903 | -0.0054911 | 0.021904 | 0.0054916
35 | 37 | 0.61715 | 0.39498 | 1.0364e-09 | 0 | 0 | 0 | 0 | 0 | 1 | -90 | 90 | 0.012039 | 0.0030188 | -0.012038 | -0.0030183
37 | 39 | 1.5763 | 1.0089 | 2.6471e-09 | 0 | 0 | 0 | 0 | 0 | 1 | -90 | 90 | 0.012038 | 0.0030183 | -0.012035 | -0.0030169
39 | 62 | 1.2843 | 0.82195 | 2.1567e-09 | 0 | 0 | 0 | 0 | 0 | 1 | -90 | 90 | 0.012035 | 0.0030169 | -0.012033 | -0.0030159