## bus_data
BUS_I | BUS_TYPE | Pd | Qd | Gs | Bs | area | Vm | Va | baseKV | zone | Vmax | Vmin
1 | 1 | 0.0056009 | 0.0014037 | 0 | 0 | 1 | 0.99214 | -0.15089 | 0.4 | 1 | 1.1 | 0.9
2 | 1 | 0 | 0 | 0 | 0 | 1 | 0.99258 | -0.14238 | 0.4 | 1 | 1.1 | 0.9
3 | 1 | 0 | 0 | 0 | 0 | 1 | 0.99123 | -0.16852 | 0.4 | 1 | 1.1 | 0.9
4 | 1 | 0 | 0 | 0 | 0 | 1 | 0.99291 | -0.13609 | 0.4 | 1 | 1.1 | 0.9
5 | 1 | 0.051291 | 0.012855 | 0 | 0 | 1 | 0.99148 | -0.16364 | 0.4 | 1 | 1.1 | 0.9
6 | 1 | 0.0082138 | 0.0020586 | 0 | 0 | 1 | 0.99053 | -0.18214 | 0.4 | 1 | 1.1 | 0.9
7 | 1 | 0.007229 | 0.0018118 | 0 | 0 | 1 | 0.99101 | -0.17275 | 0.4 | 1 | 1.1 | 0.9
20 | 1 | 0.025756 | 0.0064551 | 0 | 0 | 1 | 0.99328 | -0.12881 | 0.4 | 1 | 1.1 | 0.9
18 | 1 | 0.012458 | 0.0031224 | 0 | 0 | 1 | 0.99178 | -0.1579 | 0.4 | 1 | 1.1 | 0.9
35 | 1 | 0 | 0 | 0 | 0 | 1 | 0.99057 | -0.18136 | 0.4 | 1 | 1.1 | 0.9
37 | 1 | 0 | 0 | 0 | 0 | 1 | 0.99049 | -0.18296 | 0.4 | 1 | 1.1 | 0.9
23 | 1 | 0 | 0 | 0 | 0 | 1 | 0.99414 | -0.11223 | 0.4 | 1 | 1.1 | 0.9
19 | 1 | 0 | 0 | 0 | 0 | 1 | 0.99152 | -0.1629 | 0.4 | 1 | 1.1 | 0.9
36 | 1 | 0.031537 | 0.0079038 | 0 | 0 | 1 | 0.99018 | -0.18897 | 0.4 | 1 | 1.1 | 0.9
34 | 1 | 0.0061321 | 0.0015368 | 0 | 0 | 1 | 0.99045 | -0.18369 | 0.4 | 1 | 1.1 | 0.9
38 | 1 | 0.0078069 | 0.0019566 | 0 | 0 | 1 | 0.99014 | -0.18963 | 0.4 | 1 | 1.1 | 0.9
39 | 1 | 0.003847 | 0.00096414 | 0 | 0 | 1 | 0.99044 | -0.18376 | 0.4 | 1 | 1.1 | 0.9
8 | 1 | 0.0085428 | 0.002141 | 0 | 0 | 1 | 0.99157 | -0.1618 | 0.4 | 1 | 1.1 | 0.9
9 | 1 | 0 | 0 | 0 | 0 | 1 | 0.99162 | -0.16095 | 0.4 | 1 | 1.1 | 0.9
10 | 1 | 0 | 0 | 0 | 0 | 1 | 0.99121 | -0.16888 | 0.4 | 1 | 1.1 | 0.9
11 | 1 | 0 | 0 | 0 | 0 | 1 | 0.99357 | -0.12309 | 0.4 | 1 | 1.1 | 0.9
12 | 1 | 0.010622 | 0.0026622 | 0 | 0 | 1 | 0.99103 | -0.17228 | 0.4 | 1 | 1.1 | 0.9
26 | 1 | 0 | 0 | 0 | 0 | 1 | 0.99602 | -0.076179 | 0.4 | 1 | 1.1 | 0.9
28 | 1 | 0 | 0 | 0 | 0 | 1 | 0.98888 | -0.21387 | 0.4 | 1 | 1.1 | 0.9
14 | 1 | 0 | 0 | 0 | 0 | 1 | 0.9917 | -0.15939 | 0.4 | 1 | 1.1 | 0.9
52 | 1 | 0.039161 | 0.0098148 | 0 | 0 | 1 | 0.99531 | -0.089728 | 0.4 | 1 | 1.1 | 0.9
25 | 3 | 0 | 0 | 0 | 0 | 1 | 1 | 0 | 0.4 | 1 | 1.1 | 0.9
47 | 1 | 0.021855 | 0.0054775 | 0 | 0 | 1 | 0.98788 | -0.23331 | 0.4 | 1 | 1.1 | 0.9
46 | 1 | 0.02562 | 0.006421 | 0 | 0 | 1 | 0.98865 | -0.21835 | 0.4 | 1 | 1.1 | 0.9
15 | 1 | 0.0038945 | 0.00097604 | 0 | 0 | 1 | 0.99155 | -0.16218 | 0.4 | 1 | 1.1 | 0.9
13 | 1 | 0.023345 | 0.0058507 | 0 | 0 | 1 | 0.99124 | -0.16819 | 0.4 | 1 | 1.1 | 0.9
16 | 1 | 0.0071578 | 0.0017939 | 0 | 0 | 1 | 0.99107 | -0.17175 | 0.4 | 1 | 1.1 | 0.9
49 | 1 | 0.0051878 | 0.0013002 | 0 | 0 | 1 | 0.99124 | -0.16837 | 0.4 | 1 | 1.1 | 0.9
22 | 1 | 0.0024429 | 0.00061224 | 0 | 0 | 1 | 0.99134 | -0.16641 | 0.4 | 1 | 1.1 | 0.9
21 | 1 | 0.0038068 | 0.00095409 | 0 | 0 | 1 | 0.99118 | -0.16956 | 0.4 | 1 | 1.1 | 0.9
45 | 1 | 0.0024028 | 0.0006022 | 0 | 0 | 1 | 0.99115 | -0.1701 | 0.4 | 1 | 1.1 | 0.9
24 | 1 | 0.050225 | 0.012588 | 0 | 0 | 1 | 0.9936 | -0.12267 | 0.4 | 1 | 1.1 | 0.9
44 | 1 | 0.0082772 | 0.0020745 | 0 | 0 | 1 | 0.99112 | -0.17075 | 0.4 | 1 | 1.1 | 0.9
31 | 1 | 0.04197 | 0.010519 | 0 | 0 | 1 | 0.9993 | -0.013404 | 0.4 | 1 | 1.1 | 0.9
29 | 1 | 0.039434 | 0.0098831 | 0 | 0 | 1 | 0.99828 | -0.033066 | 0.4 | 1 | 1.1 | 0.9
30 | 1 | 0 | 0 | 0 | 0 | 1 | 0.99691 | -0.059298 | 0.4 | 1 | 1.1 | 0.9
27 | 1 | 0.0056234 | 0.0014093 | 0 | 0 | 1 | 0.99563 | -0.084036 | 0.4 | 1 | 1.1 | 0.9
33 | 1 | 0.012236 | 0.0030667 | 0 | 0 | 1 | 0.99582 | -0.080462 | 0.4 | 1 | 1.1 | 0.9
51 | 1 | 0.01032 | 0.0025864 | 0 | 0 | 1 | 0.99547 | -0.087236 | 0.4 | 1 | 1.1 | 0.9
48 | 1 | 0.021553 | 0.0054016 | 0 | 0 | 1 | 0.98719 | -0.24677 | 0.4 | 1 | 1.1 | 0.9
32 | 1 | 0.034693 | 0.0086949 | 0 | 0 | 1 | 0.99675 | -0.062502 | 0.4 | 1 | 1.1 | 0.9
42 | 1 | 0.0087358 | 0.0021894 | 0 | 0 | 1 | 0.99007 | -0.19102 | 0.4 | 1 | 1.1 | 0.9
40 | 1 | 0.010651 | 0.0026693 | 0 | 0 | 1 | 0.98997 | -0.193 | 0.4 | 1 | 1.1 | 0.9
41 | 1 | 0.0048009 | 0.0012032 | 0 | 0 | 1 | 0.98993 | -0.19369 | 0.4 | 1 | 1.1 | 0.9

## generator_data
GEN_BUS | PG | QG | QMAX | QMIN | VG | MBASE | GEN_STATUS | PMAX | PMIN
25 | 0.56608 | 0.14328 | 10 | -10 | 1 | 100 | 1 | 10 | 0

## branch_data
F_BUS | T_BUS | BR_R | BR_X | BR_B | RATE_A | RATE_B | RATE_C | TAP | SHIFT | BR_STATUS | ANGMIN | ANGMAX | P_in | Q_in | P_out | Q_out
1 | 2 | 0.66029 | 0.42259 | 1.1088e-09 | 0 | 0 | 0 | 0 | 0 | 1 | -90 | 90 | -0.056973 | -0.014312 | 0.056996 | 0.014326
1 | 3 | 1.5152 | 0.96971 | 2.5444e-09 | 0 | 0 | 0 | 0 | 0 | 1 | -90 | 90 | 0.051372 | 0.012908 | -0.051329 | -0.012881
2 | 4 | 0.19043 | 0.12187 | 6.3957e-10 | 0 | 0 | 0 | 0 | 0 | 1 | -90 | 90 | -0.14609 | -0.036707 | 0.14613 | 0.036735
2 | 5 | 1.0541 | 0.67463 | 1.7701e-09 | 0 | 0 | 0 | 0 | 0 | 1 | -90 | 90 | 0.089093 | 0.02238 | -0.089003 | -0.022323
3 | 6 | 1.3609 | 0.87096 | 2.2853e-09 | 0 | 0 | 0 | 0 | 0 | 1 | -90 | 90 | 0.044099 | 0.011068 | -0.04407 | -0.01105
3 | 7 | 2.5776 | 1.6497 | 4.3284e-09 | 0 | 0 | 0 | 0 | 0 | 1 | -90 | 90 | 0.0072304 | 0.0018123 | -0.007229 | -0.0018118
4 | 20 | 0.17164 | 0.10985 | 8.6468e-10 | 0 | 0 | 0 | 0 | 0 | 1 | -90 | 90 | -0.18793 | -0.047231 | 0.18799 | 0.047273
4 | 18 | 2.3062 | 1.476 | 3.8727e-09 | 0 | 0 | 0 | 0 | 0 | 1 | -90 | 90 | 0.041794 | 0.010497 | -0.041751 | -0.010469
5 | 35 | 2.0705 | 1.3251 | 3.4769e-09 | 0 | 0 | 0 | 0 | 0 | 1 | -90 | 90 | 0.037713 | 0.009468 | -0.037681 | -0.009448
6 | 37 | 0.099851 | 0.063905 | 1.6768e-10 | 0 | 0 | 0 | 0 | 0 | 1 | -90 | 90 | 0.035856 | 0.0089917 | -0.035855 | -0.0089908
20 | 23 | 0.34395 | 0.22013 | 1.7328e-09 | 0 | 0 | 0 | 0 | 0 | 1 | -90 | 90 | -0.21375 | -0.053728 | 0.21392 | 0.053836
18 | 19 | 0.75215 | 0.48137 | 1.2631e-09 | 0 | 0 | 0 | 0 | 0 | 1 | -90 | 90 | 0.029292 | 0.0073467 | -0.029285 | -0.0073424
35 | 36 | 1.0619 | 0.67964 | 1.7833e-09 | 0 | 0 | 0 | 0 | 0 | 1 | -90 | 90 | 0.031548 | 0.007911 | -0.031536 | -0.0079038
35 | 34 | 1.6697 | 1.0686 | 2.8038e-09 | 0 | 0 | 0 | 0 | 0 | 1 | -90 | 90 | 0.0061328 | 0.001537 | -0.0061321 | -0.0015369
37 | 38 | 0.9172 | 0.58701 | 1.5402e-09 | 0 | 0 | 0 | 0 | 0 | 1 | -90 | 90 | 0.032008 | 0.0080267 | -0.031998 | -0.0080204
37 | 39 | 0.91686 | 0.58679 | 1.5397e-09 | 0 | 0 | 0 | 0 | 0 | 1 | -90 | 90 | 0.0038471 | 0.00096409 | -0.003847 | -0.00096414
23 | 24 | 0.92016 | 0.5889 | 1.5452e-09 | 0 | 0 | 0 | 0 | 0 | 1 | -90 | 90 | 0.05025 | 0.012604 | -0.050225 | -0.012588
23 | 26 | 0.60712 | 0.38856 | 3.0586e-09 | 0 | 0 | 0 | 0 | 0 | 1 | -90 | 90 | -0.26417 | -0.06644 | 0.26462 | 0.066731
19 | 21 | 2.0264 | 1.2969 | 3.4028e-09 | 0 | 0 | 0 | 0 | 0 | 1 | -90 | 90 | 0.014492 | 0.0036336 | -0.014487 | -0.003631
19 | 22 | 1.0454 | 0.66908 | 1.7556e-09 | 0 | 0 | 0 | 0 | 0 | 1 | -90 | 90 | 0.014793 | 0.0037088 | -0.014791 | -0.0037074
38 | 42 | 0.25181 | 0.16116 | 4.2286e-10 | 0 | 0 | 0 | 0 | 0 | 1 | -90 | 90 | 0.024191 | 0.0060638 | -0.024189 | -0.0060628
8 | 9 | 0.44083 | 0.28213 | 7.4027e-10 | 0 | 0 | 0 | 0 | 0 | 1 | -90 | 90 | -0.0085428 | -0.002141 | 0.0085431 | 0.0021412
9 | 10 | 3.2886 | 2.1047 | 5.5224e-09 | 0 | 0 | 0 | 0 | 0 | 1 | -90 | 90 | 0.010628 | 0.0026651 | -0.010624 | -0.0026631
9 | 11 | 8.7227 | 5.5826 | 1.4648e-08 | 0 | 0 | 0 | 0 | 0 | 1 | -90 | 90 | -0.019171 | -0.0048063 | 0.019206 | 0.004827
10 | 12 | 1.4092 | 0.90189 | 2.3664e-09 | 0 | 0 | 0 | 0 | 0 | 1 | -90 | 90 | 0.010624 | 0.0026631 | -0.010622 | -0.0026622
11 | 26 | 1.8023 | 1.1535 | 3.0266e-09 | 0 | 0 | 0 | 0 | 0 | 1 | -90 | 90 | -0.11589 | -0.029217 | 0.11615 | 0.029384
11 | 28 | 5.7914 | 3.7065 | 9.7254e-09 | 0 | 0 | 0 | 0 | 0 | 1 | -90 | 90 | 0.069388 | 0.017529 | -0.069088 | -0.017337
11 | 14 | 5.8862 | 3.7672 | 9.8846e-09 | 0 | 0 | 0 | 0 | 0 | 1 | -90 | 90 | 0.027297 | 0.0068618 | -0.027249 | -0.0068326
26 | 52 | 1.5374 | 0.98395 | 2.5817e-09 | 0 | 0 | 0 | 0 | 0 | 1 | -90 | 90 | 0.039187 | 0.0098307 | -0.039161 | -0.0098148
26 | 25 | 0.81328 | 0.5205 | 4.0972e-09 | 0 | 0 | 0 | 0 | 0 | 1 | -90 | 90 | -0.41996 | -0.10595 | 0.4215 | 0.10693
28 | 47 | 1.961 | 1.2551 | 3.2931e-09 | 0 | 0 | 0 | 0 | 0 | 1 | -90 | 90 | 0.043462 | 0.010913 | -0.043422 | -0.010888
28 | 46 | 0.76744 | 0.49116 | 1.2887e-09 | 0 | 0 | 0 | 0 | 0 | 1 | -90 | 90 | 0.025625 | 0.0064244 | -0.02562 | -0.006421
14 | 15 | 3.1553 | 2.0194 | 5.2986e-09 | 0 | 0 | 0 | 0 | 0 | 1 | -90 | 90 | 0.003895 | 0.00097586 | -0.0038945 | -0.00097605
14 | 13 | 1.6607 | 1.0629 | 2.7888e-09 | 0 | 0 | 0 | 0 | 0 | 1 | -90 | 90 | 0.023354 | 0.0058567 | -0.023345 | -0.0058507
25 | 31 | 1.4305 | 0.91555 | 2.4023e-09 | 0 | 0 | 0 | 0 | 0 | 1 | -90 | 90 | 0.041997 | 0.010536 | -0.04197 | -0.010519
25 | 29 | 1.4461 | 0.92553 | 2.4285e-09 | 0 | 0 | 0 | 0 | 0 | 1 | -90 | 90 | 0.10259 | 0.025817 | -0.10242 | -0.025713
47 | 48 | 2.7302 | 1.7473 | 4.5847e-09 | 0 | 0 | 0 | 0 | 0 | 1 | -90 | 90 | 0.021567 | 0.0054101 | -0.021553 | -0.0054016
16 | 49 | 2.0798 | 1.3311 | 3.4925e-09 | 0 | 0 | 0 | 0 | 0 | 1 | -90 | 90 | -0.0071578 | -0.0017939 | 0.007159 | 0.0017943
49 | 22 | 0.69987 | 0.44791 | 1.1753e-09 | 0 | 0 | 0 | 0 | 0 | 1 | -90 | 90 | -0.012347 | -0.0030945 | 0.012348 | 0.0030951
21 | 45 | 0.22118 | 0.14155 | 3.7141e-10 | 0 | 0 | 0 | 0 | 0 | 1 | -90 | 90 | 0.010681 | 0.0026769 | -0.01068 | -0.0026768
45 | 44 | 0.34513 | 0.22088 | 5.7957e-10 | 0 | 0 | 0 | 0 | 0 | 1 | -90 | 90 | 0.0082775 | 0.0020746 | -0.0082772 | -0.0020745
29 | 30 | 1.8611 | 1.1911 | 3.1253e-09 | 0 | 0 | 0 | 0 | 0 | 1 | -90 | 90 | 0.062989 | 0.01583 | -0.062911 | -0.01578
30 | 32 | 0.41125 | 0.2632 | 6.906e-10 | 0 | 0 | 0 | 0 | 0 | 1 | -90 | 90 | 0.034699 | 0.0086983 | -0.034693 | -0.0086949
30 | 33 | 3.3416 | 2.1386 | 5.6114e-09 | 0 | 0 | 0 | 0 | 0 | 1 | -90 | 90 | 0.028212 | 0.0070818 | -0.028184 | -0.0070642
27 | 33 | 2.8247 | 1.8078 | 4.7435e-09 | 0 | 0 | 0 | 0 | 0 | 1 | -90 | 90 | -0.0056234 | -0.0014093 | 0.0056243 | 0.0014095
33 | 51 | 2.9168 | 1.8667 | 4.898e-09 | 0 | 0 | 0 | 0 | 0 | 1 | -90 | 90 | 0.010323 | 0.002588 | -0.01032 | -0.0025864
42 | 40 | 0.5631 | 0.36039 | 9.456e-10 | 0 | 0 | 0 | 0 | 0 | 1 | -90 | 90 | 0.015453 | 0.0038734 | -0.015452 | -0.0038725
40 | 41 | 0.63429 | 0.40595 | 1.0652e-09 | 0 | 0 | 0 | 0 | 0 | 1 | -90 | 90 | 0.004801 | 0.0012032 | -0.0048009 | -0.0012032