## bus_data
BUS_I | BUS_TYPE | Pd | Qd | Gs | Bs | area | Vm | Va | baseKV | zone | Vmax | Vmin
1 | 1 | 0.02808 | 0.0070375 | 0 | 0 | 1 | 0.99514 | -0.09218 | 0.4 | 1 | 1.1 | 0.9
2 | 1 | 0.029444 | 0.0073794 | 0 | 0 | 1 | 0.99255 | -0.14153 | 0.4 | 1 | 1.1 | 0.9
3 | 1 | 0 | 0 | 0 | 0 | 1 | 0.99674 | -0.06171 | 0.4 | 1 | 1.1 | 0.9
4 | 1 | 0 | 0 | 0 | 0 | 1 | 0.99102 | -0.17056 | 0.4 | 1 | 1.1 | 0.9
5 | 3 | 0.0493 | 0.012356 | 0 | 0 | 1 | 1 | 0 | 0.4 | 1 | 1.1 | 0.9
6 | 1 | 0 | 0 | 0 | 0 | 1 | 0.98386 | -0.30845 | 0.4 | 1 | 1.1 | 0.9
11 | 1 | 0.015921 | 0.0039902 | 0 | 0 | 1 | 0.98343 | -0.31681 | 0.4 | 1 | 1.1 | 0.9
7 | 1 | 0 | 0 | 0 | 0 | 1 | 0.98252 | -0.33445 | 0.4 | 1 | 1.1 | 0.9
8 | 1 | 0.044021 | 0.011033 | 0 | 0 | 1 | 0.98067 | -0.37051 | 0.4 | 1 | 1.1 | 0.9
9 | 1 | 0 | 0 | 0 | 0 | 1 | 0.97891 | -0.40475 | 0.4 | 1 | 1.1 | 0.9
10 | 1 | 0 | 0 | 0 | 0 | 1 | 0.97803 | -0.42191 | 0.4 | 1 | 1.1 | 0.9
16 | 1 | 0.042968 | 0.010769 | 0 | 0 | 1 | 0.97344 | -0.51205 | 0.4 | 1 | 1.1 | 0.9
17 | 1 | 0 | 0 | 0 | 0 | 1 | 0.97229 | -0.53478 | 0.4 | 1 | 1.1 | 0.9
18 | 1 | 0 | 0 | 0 | 0 | 1 | 0.97152 | -0.54996 | 0.4 | 1 | 1.1 | 0.9
19 | 1 | 0.016938 | 0.0042451 | 0 | 0 | 1 | 0.97126 | -0.55517 | 0.4 | 1 | 1.1 | 0.9

## generator_data
GEN_BUS | PG | QG | QMAX | QMIN | VG | MBASE | GEN_STATUS | PMAX | PMIN
5 | 0.22957 | 0.058657 | 10 | -10 | 1 | 100 | 1 | 10 | 0

## branch_data
F_BUS | T_BUS | BR_R | BR_X | BR_B | RATE_A | RATE_B | RATE_C | TAP | SHIFT | BR_STATUS | ANGMIN | ANGMAX | P_in | Q_in | P_out | Q_out
1 | 2 | 1.4632 | 0.93645 | 4.9142e-09 | 0 | 0 | 0 | 0 | 0 | 1 | -90 | 90 | 0.15139 | 0.03875 | -0.15103 | -0.03852
1 | 3 | 0.76368 | 0.48876 | 2.5649e-09 | 0 | 0 | 0 | 0 | 0 | 1 | -90 | 90 | -0.17947 | -0.045788 | 0.17973 | 0.045957
2 | 4 | 1.0679 | 0.68348 | 3.5867e-09 | 0 | 0 | 0 | 0 | 0 | 1 | -90 | 90 | 0.12158 | 0.03114 | -0.12141 | -0.031031
3 | 5 | 1.5542 | 0.9947 | 5.2199e-09 | 0 | 0 | 0 | 0 | 0 | 1 | -90 | 90 | -0.17973 | -0.045957 | 0.18027 | 0.046301
4 | 6 | 5.0278 | 3.2178 | 1.6886e-08 | 0 | 0 | 0 | 0 | 0 | 1 | -90 | 90 | 0.12141 | 0.031031 | -0.12061 | -0.030519
6 | 11 | 0.30261 | 0.19367 | 1.0163e-09 | 0 | 0 | 0 | 0 | 0 | 1 | -90 | 90 | 0.12061 | 0.030519 | -0.12056 | -0.030488
11 | 7 | 0.73472 | 0.47022 | 2.4676e-09 | 0 | 0 | 0 | 0 | 0 | 1 | -90 | 90 | 0.10464 | 0.026497 | -0.10455 | -0.026441
7 | 8 | 1.4987 | 0.95916 | 5.0334e-09 | 0 | 0 | 0 | 0 | 0 | 1 | -90 | 90 | 0.10455 | 0.026441 | -0.10437 | -0.026326
8 | 9 | 2.459 | 1.5737 | 8.2585e-09 | 0 | 0 | 0 | 0 | 0 | 1 | -90 | 90 | 0.060348 | 0.015293 | -0.060249 | -0.015231
9 | 10 | 1.2287 | 0.78635 | 2.0633e-09 | 0 | 0 | 0 | 0 | 0 | 1 | -90 | 90 | 0.060249 | 0.015231 | -0.0602 | -0.015199
10 | 16 | 6.4209 | 4.1094 | 1.0782e-08 | 0 | 0 | 0 | 0 | 0 | 1 | -90 | 90 | 0.0602 | 0.015199 | -0.059941 | -0.015034
16 | 17 | 5.6921 | 3.6429 | 9.5586e-09 | 0 | 0 | 0 | 0 | 0 | 1 | -90 | 90 | 0.016973 | 0.0042657 | -0.016955 | -0.0042548
17 | 18 | 3.7948 | 2.4287 | 6.3725e-09 | 0 | 0 | 0 | 0 | 0 | 1 | -90 | 90 | 0.016955 | 0.0042548 | -0.016942 | -0.0042476
18 | 19 | 1.2997 | 0.83183 | 2.1826e-09 | 0 | 0 | 0 | 0 | 0 | 1 | -90 | 90 | 0.016942 | 0.0042476 | -0.016938 | -0.0042451