## bus_data
BUS_I | BUS_TYPE | Pd | Qd | Gs | Bs | area | Vm | Va | baseKV | zone | Vmax | Vmin
12 | 3 | 0.09695 | 0.024298 | 0 | 0 | 1 | 1 | 0 | 0.4 | 1 | 1.1 | 0.9
13 | 1 | 0 | 0 | 0 | 0 | 1 | 0.99824 | -0.033714 | 0.4 | 1 | 1.1 | 0.9
14 | 1 | 0.041033 | 0.010284 | 0 | 0 | 1 | 0.99812 | -0.036216 | 0.4 | 1 | 1.1 | 0.9
15 | 1 | 0 | 0 | 0 | 0 | 1 | 0.99788 | -0.040612 | 0.4 | 1 | 1.1 | 0.9
20 | 1 | 0.06586 | 0.016506 | 0 | 0 | 1 | 0.99518 | -0.09256 | 0.4 | 1 | 1.1 | 0.9

## generator_data
GEN_BUS | PG | QG | QMAX | QMIN | VG | MBASE | GEN_STATUS | PMAX | PMIN
12 | 0.20421 | 0.051318 | 10 | -10 | 1 | 100 | 1 | 10 | 0

## branch_data
F_BUS | T_BUS | BR_R | BR_X | BR_B | RATE_A | RATE_B | RATE_C | TAP | SHIFT | BR_STATUS | ANGMIN | ANGMAX | P_in | Q_in | P_out | Q_out
12 | 13 | 2.2904 | 1.4659 | 3.8463e-09 | 0 | 0 | 0 | 0 | 0 | 1 | -90 | 90 | 0.066152 | 0.016692 | -0.066046 | -0.016624
12 | 14 | 3.9486 | 2.5271 | 6.6308e-09 | 0 | 0 | 0 | 0 | 0 | 1 | -90 | 90 | 0.041104 | 0.010329 | -0.041033 | -0.010284
13 | 15 | 0.46762 | 0.29927 | 7.8525e-10 | 0 | 0 | 0 | 0 | 0 | 1 | -90 | 90 | 0.066046 | 0.016624 | -0.066024 | -0.01661
15 | 20 | 3.511 | 2.2471 | 5.8959e-09 | 0 | 0 | 0 | 0 | 0 | 1 | -90 | 90 | 0.066024 | 0.01661 | -0.06586 | -0.016506