## bus_data
BUS_I | BUS_TYPE | Pd | Qd | Gs | Bs | area | Vm | Va | baseKV | zone | Vmax | Vmin
1 | 1 | 0.0071229 | 0.0017852 | 0 | 0 | 1 | 0.97052 | -0.56966 | 0.4 | 1 | 1.1 | 0.9
2 | 1 | 0 | 0 | 0 | 0 | 1 | 0.97036 | -0.57289 | 0.4 | 1 | 1.1 | 0.9
3 | 1 | 0 | 0 | 0 | 0 | 1 | 0.97061 | -0.568 | 0.4 | 1 | 1.1 | 0.9
4 | 1 | 0.0035686 | 0.00089438 | 0 | 0 | 1 | 0.97021 | -0.57577 | 0.4 | 1 | 1.1 | 0.9
6 | 1 | 0 | 0 | 0 | 0 | 1 | 0.97093 | -0.56166 | 0.4 | 1 | 1.1 | 0.9
12 | 1 | 0.0033036 | 0.00082796 | 0 | 0 | 1 | 0.97016 | -0.57677 | 0.4 | 1 | 1.1 | 0.9
5 | 1 | 0 | 0 | 0 | 0 | 1 | 0.98446 | -0.29674 | 0.4 | 1 | 1.1 | 0.9
39 | 1 | 0 | 0 | 0 | 0 | 1 | 0.98341 | -0.31713 | 0.4 | 1 | 1.1 | 0.9
36 | 1 | 0.010952 | 0.0027448 | 0 | 0 | 1 | 0.98493 | -0.28762 | 0.4 | 1 | 1.1 | 0.9
10 | 1 | 0.0040416 | 0.0010129 | 0 | 0 | 1 | 0.97119 | -0.55646 | 0.4 | 1 | 1.1 | 0.9
9 | 1 | 0.002804 | 0.00070274 | 0 | 0 | 1 | 0.97091 | -0.56206 | 0.4 | 1 | 1.1 | 0.9
7 | 1 | 0 | 0 | 0 | 0 | 1 | 0.97149 | -0.55053 | 0.4 | 1 | 1.1 | 0.9
8 | 1 | 0 | 0 | 0 | 0 | 1 | 0.97255 | -0.52954 | 0.4 | 1 | 1.1 | 0.9
30 | 1 | 0.0036132 | 0.00090555 | 0 | 0 | 1 | 0.9713 | -0.55421 | 0.4 | 1 | 1.1 | 0.9
23 | 1 | 0.0017284 | 0.00043317 | 0 | 0 | 1 | 0.97253 | -0.52989 | 0.4 | 1 | 1.1 | 0.9
21 | 1 | 0.0013509 | 0.00033856 | 0 | 0 | 1 | 0.97306 | -0.51951 | 0.4 | 1 | 1.1 | 0.9
11 | 1 | 0.0035454 | 0.00088856 | 0 | 0 | 1 | 0.97013 | -0.57732 | 0.4 | 1 | 1.1 | 0.9
119 | 1 | 0.0069839 | 0.0017503 | 0 | 0 | 1 | 0.98332 | -0.31888 | 0.4 | 1 | 1.1 | 0.9
18 | 1 | 0 | 0 | 0 | 0 | 1 | 0.98254 | -0.33402 | 0.4 | 1 | 1.1 | 0.9
37 | 1 | 0 | 0 | 0 | 0 | 1 | 0.98514 | -0.28374 | 0.4 | 1 | 1.1 | 0.9
24 | 1 | 0 | 0 | 0 | 0 | 1 | 0.97235 | -0.53329 | 0.4 | 1 | 1.1 | 0.9
61 | 1 | 0 | 0 | 0 | 0 | 1 | 0.97227 | -0.53492 | 0.4 | 1 | 1.1 | 0.9
112 | 1 | 0.0037949 | 0.00095109 | 0 | 0 | 1 | 0.97482 | -0.4848 | 0.4 | 1 | 1.1 | 0.9
29 | 1 | 0.0037992 | 0.00095216 | 0 | 0 | 1 | 0.97124 | -0.55552 | 0.4 | 1 | 1.1 | 0.9
22 | 1 | 0 | 0 | 0 | 0 | 1 | 0.97378 | -0.50537 | 0.4 | 1 | 1.1 | 0.9
13 | 1 | 0.0092836 | 0.0023267 | 0 | 0 | 1 | 0.98119 | -0.36032 | 0.4 | 1 | 1.1 | 0.9
14 | 1 | 0 | 0 | 0 | 0 | 1 | 0.98174 | -0.34966 | 0.4 | 1 | 1.1 | 0.9
15 | 1 | 0 | 0 | 0 | 0 | 1 | 0.98096 | -0.36485 | 0.4 | 1 | 1.1 | 0.9
16 | 1 | 0.010443 | 0.0026173 | 0 | 0 | 1 | 0.98167 | -0.35098 | 0.4 | 1 | 1.1 | 0.9
17 | 1 | 0.0060744 | 0.0015224 | 0 | 0 | 1 | 0.9817 | -0.35049 | 0.4 | 1 | 1.1 | 0.9
19 | 1 | 0.0053217 | 0.0013337 | 0 | 0 | 1 | 0.98092 | -0.36552 | 0.4 | 1 | 1.1 | 0.9
20 | 1 | 0 | 0 | 0 | 0 | 1 | 0.98065 | -0.37081 | 0.4 | 1 | 1.1 | 0.9
120 | 1 | 0.0092834 | 0.0023266 | 0 | 0 | 1 | 0.98246 | -0.33571 | 0.4 | 1 | 1.1 | 0.9
122 | 1 | 0.005547 | 0.0013902 | 0 | 0 | 1 | 0.98062 | -0.37154 | 0.4 | 1 | 1.1 | 0.9
123 | 1 | 0 | 0 | 0 | 0 | 1 | 0.98005 | -0.38253 | 0.4 | 1 | 1.1 | 0.9
124 | 1 | 0.0072872 | 0.0018263 | 0 | 0 | 1 | 0.97997 | -0.38421 | 0.4 | 1 | 1.1 | 0.9
125 | 1 | 0 | 0 | 0 | 0 | 1 | 0.97953 | -0.39268 | 0.4 | 1 | 1.1 | 0.9
25 | 1 | 0.0025027 | 0.00062723 | 0 | 0 | 1 | 0.97375 | -0.50597 | 0.4 | 1 | 1.1 | 0.9
26 | 1 | 0 | 0 | 0 | 0 | 1 | 0.9751 | -0.47944 | 0.4 | 1 | 1.1 | 0.9
56 | 1 | 0.0015441 | 0.00038698 | 0 | 0 | 1 | 0.97497 | -0.48195 | 0.4 | 1 | 1.1 | 0.9
27 | 1 | 0 | 0 | 0 | 0 | 1 | 0.97876 | -0.40764 | 0.4 | 1 | 1.1 | 0.9
55 | 1 | 0.0031275 | 0.00078383 | 0 | 0 | 1 | 0.97506 | -0.48014 | 0.4 | 1 | 1.1 | 0.9
126 | 1 | 0.0067459 | 0.0016907 | 0 | 0 | 1 | 0.97871 | -0.4088 | 0.4 | 1 | 1.1 | 0.9
127 | 1 | 0.0073448 | 0.0018408 | 0 | 0 | 1 | 0.97868 | -0.40925 | 0.4 | 1 | 1.1 | 0.9
65 | 1 | 0.0041872 | 0.0010494 | 0 | 0 | 1 | 0.9718 | -0.54424 | 0.4 | 1 | 1.1 | 0.9
60 | 1 | 0 | 0 | 0 | 0 | 1 | 0.97205 | -0.53922 | 0.4 | 1 | 1.1 | 0.9
74 | 1 | 0 | 0 | 0 | 0 | 1 | 0.97552 | -0.47105 | 0.4 | 1 | 1.1 | 0.9
75 | 1 | 0 | 0 | 0 | 0 | 1 | 0.97566 | -0.46818 | 0.4 | 1 | 1.1 | 0.9
76 | 1 | 0 | 0 | 0 | 0 | 1 | 0.97492 | -0.4827 | 0.4 | 1 | 1.1 | 0.9
73 | 1 | 0.003509 | 0.00087943 | 0 | 0 | 1 | 0.9755 | -0.47145 | 0.4 | 1 | 1.1 | 0.9
57 | 1 | 0.0096137 | 0.0024094 | 0 | 0 | 1 | 0.97485 | -0.48424 | 0.4 | 1 | 1.1 | 0.9
128 | 1 | 0.0066308 | 0.0016618 | 0 | 0 | 1 | 0.97949 | -0.39355 | 0.4 | 1 | 1.1 | 0.9
28 | 1 | 0.0037244 | 0.00093343 | 0 | 0 | 1 | 0.9712 | -0.55619 | 0.4 | 1 | 1.1 | 0.9
31 | 1 | 0.0084686 | 0.0021224 | 0 | 0 | 1 | 0.99061 | -0.17872 | 0.4 | 1 | 1.1 | 0.9
32 | 1 | 0.0035357 | 0.00088613 | 0 | 0 | 1 | 0.99057 | -0.1793 | 0.4 | 1 | 1.1 | 0.9
33 | 1 | 0 | 0 | 0 | 0 | 1 | 0.99076 | -0.17574 | 0.4 | 1 | 1.1 | 0.9
34 | 1 | 0.0089039 | 0.0022315 | 0 | 0 | 1 | 0.99044 | -0.18199 | 0.4 | 1 | 1.1 | 0.9
35 | 1 | 0.0078483 | 0.001967 | 0 | 0 | 1 | 0.99101 | -0.17086 | 0.4 | 1 | 1.1 | 0.9
42 | 1 | 0 | 0 | 0 | 0 | 1 | 0.99166 | -0.15825 | 0.4 | 1 | 1.1 | 0.9
43 | 1 | 0.0058263 | 0.0014602 | 0 | 0 | 1 | 0.99204 | -0.15098 | 0.4 | 1 | 1.1 | 0.9
44 | 1 | 0.0072957 | 0.0018285 | 0 | 0 | 1 | 0.99003 | -0.18955 | 0.4 | 1 | 1.1 | 0.9
38 | 1 | 0.0081753 | 0.0020489 | 0 | 0 | 1 | 0.98565 | -0.27382 | 0.4 | 1 | 1.1 | 0.9
40 | 1 | 0 | 0 | 0 | 0 | 1 | 0.98627 | -0.26171 | 0.4 | 1 | 1.1 | 0.9
41 | 1 | 0 | 0 | 0 | 0 | 1 | 0.98635 | -0.26025 | 0.4 | 1 | 1.1 | 0.9
114 | 1 | 0.0061873 | 0.0015507 | 0 | 0 | 1 | 0.98628 | -0.26155 | 0.4 | 1 | 1.1 | 0.9
94 | 1 | 0 | 0 | 0 | 0 | 1 | 0.98753 | -0.23751 | 0.4 | 1 | 1.1 | 0.9
92 | 1 | 0 | 0 | 0 | 0 | 1 | 0.98954 | -0.19877 | 0.4 | 1 | 1.1 | 0.9
93 | 1 | 0.00674 | 0.0016892 | 0 | 0 | 1 | 0.98944 | -0.20074 | 0.4 | 1 | 1.1 | 0.9
113 | 1 | 0.0049818 | 0.0012486 | 0 | 0 | 1 | 0.98749 | -0.23833 | 0.4 | 1 | 1.1 | 0.9
103 | 1 | 0 | 0 | 0 | 0 | 1 | 0.98643 | -0.25858 | 0.4 | 1 | 1.1 | 0.9
91 | 1 | 0.0059134 | 0.001482 | 0 | 0 | 1 | 0.99277 | -0.13698 | 0.4 | 1 | 1.1 | 0.9
88 | 1 | 0.0034207 | 0.0008573 | 0 | 0 | 1 | 0.99295 | -0.13366 | 0.4 | 1 | 1.1 | 0.9
45 | 1 | 0.0058122 | 0.0014567 | 0 | 0 | 1 | 0.99817 | -0.034555 | 0.4 | 1 | 1.1 | 0.9
46 | 1 | 0 | 0 | 0 | 0 | 1 | 0.99848 | -0.028612 | 0.4 | 1 | 1.1 | 0.9
47 | 1 | 0 | 0 | 0 | 0 | 1 | 0.99809 | -0.036137 | 0.4 | 1 | 1.1 | 0.9
48 | 3 | 0.009644 | 0.002417 | 0 | 0 | 1 | 1 | 0 | 0.4 | 1 | 1.1 | 0.9
49 | 1 | 0.0068744 | 0.0017229 | 0 | 0 | 1 | 0.99788 | -0.039954 | 0.4 | 1 | 1.1 | 0.9
50 | 1 | 0.0091171 | 0.002285 | 0 | 0 | 1 | 0.99797 | -0.038475 | 0.4 | 1 | 1.1 | 0.9
84 | 1 | 0 | 0 | 0 | 0 | 1 | 0.99613 | -0.073164 | 0.4 | 1 | 1.1 | 0.9
85 | 1 | 0.010222 | 0.0025618 | 0 | 0 | 1 | 0.99589 | -0.077871 | 0.4 | 1 | 1.1 | 0.9
86 | 1 | 0.005995 | 0.0015025 | 0 | 0 | 1 | 0.99576 | -0.080098 | 0.4 | 1 | 1.1 | 0.9
51 | 1 | 0.010178 | 0.0025508 | 0 | 0 | 1 | 0.97071 | -0.56578 | 0.4 | 1 | 1.1 | 0.9
52 | 1 | 0.0069924 | 0.0017525 | 0 | 0 | 1 | 0.9706 | -0.56791 | 0.4 | 1 | 1.1 | 0.9
53 | 1 | 0 | 0 | 0 | 0 | 1 | 0.97102 | -0.55974 | 0.4 | 1 | 1.1 | 0.9
54 | 1 | 0.0033123 | 0.00083015 | 0 | 0 | 1 | 0.97138 | -0.55255 | 0.4 | 1 | 1.1 | 0.9
59 | 1 | 0.0038283 | 0.00095947 | 0 | 0 | 1 | 0.97162 | -0.54784 | 0.4 | 1 | 1.1 | 0.9
58 | 1 | 0.006281 | 0.0015742 | 0 | 0 | 1 | 0.97129 | -0.55424 | 0.4 | 1 | 1.1 | 0.9
63 | 1 | 0.0047833 | 0.0011988 | 0 | 0 | 1 | 0.97161 | -0.548 | 0.4 | 1 | 1.1 | 0.9
62 | 1 | 0.0044622 | 0.0011183 | 0 | 0 | 1 | 0.97151 | -0.54995 | 0.4 | 1 | 1.1 | 0.9
64 | 1 | 0 | 0 | 0 | 0 | 1 | 0.97739 | -0.4343 | 0.4 | 1 | 1.1 | 0.9
66 | 1 | 0.0045092 | 0.0011301 | 0 | 0 | 1 | 0.97735 | -0.43505 | 0.4 | 1 | 1.1 | 0.9
67 | 1 | 0 | 0 | 0 | 0 | 1 | 0.97665 | -0.44882 | 0.4 | 1 | 1.1 | 0.9
69 | 1 | 0 | 0 | 0 | 0 | 1 | 0.97848 | -0.41295 | 0.4 | 1 | 1.1 | 0.9
118 | 1 | 0.0045571 | 0.0011421 | 0 | 0 | 1 | 0.97661 | -0.44952 | 0.4 | 1 | 1.1 | 0.9
68 | 1 | 0 | 0 | 0 | 0 | 1 | 0.97664 | -0.44903 | 0.4 | 1 | 1.1 | 0.9
77 | 1 | 0 | 0 | 0 | 0 | 1 | 0.97627 | -0.45625 | 0.4 | 1 | 1.1 | 0.9
116 | 1 | 0.0050774 | 0.0012725 | 0 | 0 | 1 | 0.97661 | -0.4496 | 0.4 | 1 | 1.1 | 0.9
72 | 1 | 0 | 0 | 0 | 0 | 1 | 0.98011 | -0.38118 | 0.4 | 1 | 1.1 | 0.9
98 | 1 | 0.0065298 | 0.0016365 | 0 | 0 | 1 | 0.97809 | -0.4207 | 0.4 | 1 | 1.1 | 0.9
71 | 1 | 0 | 0 | 0 | 0 | 1 | 0.98047 | -0.37409 | 0.4 | 1 | 1.1 | 0.9
110 | 1 | 0 | 0 | 0 | 0 | 1 | 0.98436 | -0.29852 | 0.4 | 1 | 1.1 | 0.9
111 | 1 | 0.0055666 | 0.0013951 | 0 | 0 | 1 | 0.9804 | -0.37548 | 0.4 | 1 | 1.1 | 0.9
90 | 1 | 0.0060829 | 0.0015245 | 0 | 0 | 1 | 0.97998 | -0.38372 | 0.4 | 1 | 1.1 | 0.9
89 | 1 | 0.009463 | 0.0023716 | 0 | 0 | 1 | 0.97944 | -0.39419 | 0.4 | 1 | 1.1 | 0.9
80 | 1 | 0 | 0 | 0 | 0 | 1 | 0.97626 | -0.45648 | 0.4 | 1 | 1.1 | 0.9
121 | 1 | 0.0049203 | 0.0012331 | 0 | 0 | 1 | 0.97624 | -0.45695 | 0.4 | 1 | 1.1 | 0.9
79 | 1 | 0 | 0 | 0 | 0 | 1 | 0.97403 | -0.50035 | 0.4 | 1 | 1.1 | 0.9
81 | 1 | 0.0042713 | 0.0010705 | 0 | 0 | 1 | 0.97472 | -0.48671 | 0.4 | 1 | 1.1 | 0.9
117 | 1 | 0.0040926 | 0.0010257 | 0 | 0 | 1 | 0.97622 | -0.45729 | 0.4 | 1 | 1.1 | 0.9
78 | 1 | 0 | 0 | 0 | 0 | 1 | 0.9737 | -0.50678 | 0.4 | 1 | 1.1 | 0.9
100 | 1 | 0.0045608 | 0.001143 | 0 | 0 | 1 | 0.9735 | -0.5109 | 0.4 | 1 | 1.1 | 0.9
99 | 1 | 0.0060308 | 0.0015115 | 0 | 0 | 1 | 0.97397 | -0.50159 | 0.4 | 1 | 1.1 | 0.9
96 | 1 | 0.0021291 | 0.0005336 | 0 | 0 | 1 | 0.97803 | -0.42175 | 0.4 | 1 | 1.1 | 0.9
109 | 1 | 0.0047232 | 0.0011838 | 0 | 0 | 1 | 0.98522 | -0.28192 | 0.4 | 1 | 1.1 | 0.9
82 | 1 | 0 | 0 | 0 | 0 | 1 | 0.97445 | -0.49216 | 0.4 | 1 | 1.1 | 0.9
101 | 1 | 0.0054067 | 0.001355 | 0 | 0 | 1 | 0.97339 | -0.51297 | 0.4 | 1 | 1.1 | 0.9
83 | 1 | 0 | 0 | 0 | 0 | 1 | 0.97426 | -0.49589 | 0.4 | 1 | 1.1 | 0.9
115 | 1 | 0.0023743 | 0.00059506 | 0 | 0 | 1 | 0.97395 | -0.50205 | 0.4 | 1 | 1.1 | 0.9
87 | 1 | 0.0057758 | 0.0014476 | 0 | 0 | 1 | 0.995 | -0.094625 | 0.4 | 1 | 1.1 | 0.9
105 | 1 | 0 | 0 | 0 | 0 | 1 | 0.98625 | -0.26222 | 0.4 | 1 | 1.1 | 0.9
102 | 1 | 0.0077181 | 0.0019343 | 0 | 0 | 1 | 0.98625 | -0.26216 | 0.4 | 1 | 1.1 | 0.9
95 | 1 | 0.0023539 | 0.00058994 | 0 | 0 | 1 | 0.9779 | -0.42432 | 0.4 | 1 | 1.1 | 0.9
97 | 1 | 0.0066564 | 0.0016682 | 0 | 0 | 1 | 0.97789 | -0.42447 | 0.4 | 1 | 1.1 | 0.9
104 | 1 | 0.0019565 | 0.00049035 | 0 | 0 | 1 | 0.98623 | -0.26264 | 0.4 | 1 | 1.1 | 0.9
107 | 1 | 0 | 0 | 0 | 0 | 1 | 0.98622 | -0.26281 | 0.4 | 1 | 1.1 | 0.9
108 | 1 | 0.0043043 | 0.0010788 | 0 | 0 | 1 | 0.98618 | -0.26359 | 0.4 | 1 | 1.1 | 0.9
106 | 1 | 0.0041067 | 0.0010292 | 0 | 0 | 1 | 0.98616 | -0.26388 | 0.4 | 1 | 1.1 | 0.9

## generator_data
GEN_BUS | PG | QG | QMAX | QMIN | VG | MBASE | GEN_STATUS | PMAX | PMIN
48 | 0.44414 | 0.11416 | 10 | -10 | 1 | 100 | 1 | 10 | 0

## branch_data
F_BUS | T_BUS | BR_R | BR_X | BR_B | RATE_A | RATE_B | RATE_C | TAP | SHIFT | BR_STATUS | ANGMIN | ANGMAX | P_in | Q_in | P_out | Q_out
1 | 2 | 1.3109 | 0.839 | 2.2014e-09 | 0 | 0 | 0 | 0 | 0 | 1 | -90 | 90 | 0.010421 | 0.0026126 | -0.010419 | -0.0026118
1 | 3 | 0.39947 | 0.25566 | 6.7081e-10 | 0 | 0 | 0 | 0 | 0 | 1 | -90 | 90 | -0.017543 | -0.0043979 | 0.017545 | 0.0043987
2 | 4 | 1.166 | 0.74625 | 1.958e-09 | 0 | 0 | 0 | 0 | 0 | 1 | -90 | 90 | 0.010419 | 0.0026118 | -0.010418 | -0.0026111
3 | 6 | 1.5262 | 0.97675 | 2.5629e-09 | 0 | 0 | 0 | 0 | 0 | 1 | -90 | 90 | -0.017545 | -0.0043987 | 0.01755 | 0.0044019
4 | 12 | 0.61643 | 0.39451 | 1.0351e-09 | 0 | 0 | 0 | 0 | 0 | 1 | -90 | 90 | 0.0068492 | 0.0017167 | -0.0068489 | -0.0017166
6 | 10 | 1.0806 | 0.69157 | 1.8146e-09 | 0 | 0 | 0 | 0 | 0 | 1 | -90 | 90 | -0.020354 | -0.0051046 | 0.020359 | 0.0051076
6 | 9 | 0.60813 | 0.3892 | 1.0212e-09 | 0 | 0 | 0 | 0 | 0 | 1 | -90 | 90 | 0.0028039 | 0.00070271 | -0.0028039 | -0.00070278
12 | 11 | 0.65477 | 0.41905 | 1.0995e-09 | 0 | 0 | 0 | 0 | 0 | 1 | -90 | 90 | 0.0035454 | 0.00088857 | -0.0035453 | -0.00088861
5 | 39 | 0.64891 | 0.4153 | 4.3588e-09 | 0 | 0 | 0 | 0 | 0 | 1 | -90 | 90 | 0.13725 | 0.034748 | -0.13712 | -0.034662
5 | 36 | 0.29058 | 0.18597 | 1.9519e-09 | 0 | 0 | 0 | 0 | 0 | 1 | -90 | 90 | -0.13725 | -0.034748 | 0.13731 | 0.034786
39 | 119 | 1.0886 | 0.6967 | 1.828e-09 | 0 | 0 | 0 | 0 | 0 | 1 | -90 | 90 | 0.0069844 | 0.0017506 | -0.0069838 | -0.0017504
39 | 18 | 0.56564 | 0.36201 | 3.7995e-09 | 0 | 0 | 0 | 0 | 0 | 1 | -90 | 90 | 0.13013 | 0.032912 | -0.13003 | -0.032845
36 | 37 | 0.11444 | 0.073244 | 7.6873e-10 | 0 | 0 | 0 | 0 | 0 | 1 | -90 | 90 | -0.14826 | -0.037531 | 0.14829 | 0.037548
10 | 7 | 1.0282 | 0.65803 | 1.7266e-09 | 0 | 0 | 0 | 0 | 0 | 1 | -90 | 90 | -0.024401 | -0.0061206 | 0.024407 | 0.0061248
7 | 8 | 2.5027 | 1.6017 | 4.2027e-09 | 0 | 0 | 0 | 0 | 0 | 1 | -90 | 90 | -0.035546 | -0.0089172 | 0.035582 | 0.0089396
7 | 30 | 1.3983 | 0.89491 | 2.3481e-09 | 0 | 0 | 0 | 0 | 0 | 1 | -90 | 90 | 0.011139 | 0.0027924 | -0.011137 | -0.0027914
8 | 23 | 0.87195 | 0.55805 | 1.4642e-09 | 0 | 0 | 0 | 0 | 0 | 1 | -90 | 90 | 0.0017284 | 0.00043307 | -0.0017283 | -0.00043319
8 | 21 | 1.1413 | 0.73046 | 1.9166e-09 | 0 | 0 | 0 | 0 | 0 | 1 | -90 | 90 | -0.03731 | -0.0093727 | 0.037328 | 0.0093839
30 | 29 | 0.73681 | 0.47156 | 1.2373e-09 | 0 | 0 | 0 | 0 | 0 | 1 | -90 | 90 | 0.007524 | 0.0018858 | -0.0075235 | -0.0018856
21 | 22 | 1.5557 | 0.99565 | 2.6124e-09 | 0 | 0 | 0 | 0 | 0 | 1 | -90 | 90 | -0.038679 | -0.0097224 | 0.038705 | 0.0097389
18 | 120 | 0.78898 | 0.50495 | 1.3249e-09 | 0 | 0 | 0 | 0 | 0 | 1 | -90 | 90 | 0.009284 | 0.002327 | -0.0092833 | -0.0023267
18 | 14 | 0.56297 | 0.3603 | 3.7815e-09 | 0 | 0 | 0 | 0 | 0 | 1 | -90 | 90 | 0.12074 | 0.030518 | -0.12065 | -0.030461
37 | 38 | 0.29323 | 0.18767 | 1.9697e-09 | 0 | 0 | 0 | 0 | 0 | 1 | -90 | 90 | -0.14829 | -0.037548 | 0.14836 | 0.037593
24 | 61 | 0.15633 | 0.10005 | 2.6252e-10 | 0 | 0 | 0 | 0 | 0 | 1 | -90 | 90 | 0.044072 | 0.011063 | -0.044068 | -0.01106
24 | 112 | 4.6792 | 2.9947 | 7.8576e-09 | 0 | 0 | 0 | 0 | 0 | 1 | -90 | 90 | -0.044072 | -0.011063 | 0.044174 | 0.011127
61 | 65 | 2.9407 | 1.8821 | 4.9383e-09 | 0 | 0 | 0 | 0 | 0 | 1 | -90 | 90 | 0.01344 | 0.0033708 | -0.013434 | -0.0033675
61 | 60 | 0.59578 | 0.3813 | 1.0005e-09 | 0 | 0 | 0 | 0 | 0 | 1 | -90 | 90 | 0.030628 | 0.0076896 | -0.030621 | -0.0076857
112 | 75 | 1.4819 | 0.94841 | 4.977e-09 | 0 | 0 | 0 | 0 | 0 | 1 | -90 | 90 | -0.047969 | -0.012078 | 0.048007 | 0.012102
29 | 28 | 0.75479 | 0.48306 | 1.2675e-09 | 0 | 0 | 0 | 0 | 0 | 1 | -90 | 90 | 0.0037244 | 0.00093343 | -0.0037243 | -0.00093347
22 | 25 | 1.0123 | 0.64785 | 1.6999e-09 | 0 | 0 | 0 | 0 | 0 | 1 | -90 | 90 | 0.0025027 | 0.00062713 | -0.0025026 | -0.00062725
22 | 26 | 2.6844 | 1.718 | 4.5078e-09 | 0 | 0 | 0 | 0 | 0 | 1 | -90 | 90 | -0.041208 | -0.010366 | 0.041259 | 0.010398
13 | 14 | 0.44439 | 0.28441 | 2.985e-09 | 0 | 0 | 0 | 0 | 0 | 1 | -90 | 90 | -0.10408 | -0.026287 | 0.10413 | 0.02632
13 | 15 | 0.20753 | 0.13282 | 1.394e-09 | 0 | 0 | 0 | 0 | 0 | 1 | -90 | 90 | 0.094798 | 0.02396 | -0.094777 | -0.023947
14 | 16 | 0.5493 | 0.35155 | 9.2242e-10 | 0 | 0 | 0 | 0 | 0 | 1 | -90 | 90 | 0.010444 | 0.0026177 | -0.010443 | -0.0026174
14 | 17 | 0.59406 | 0.3802 | 9.9759e-10 | 0 | 0 | 0 | 0 | 0 | 1 | -90 | 90 | 0.0060745 | 0.0015225 | -0.0060743 | -0.0015224
15 | 19 | 0.54266 | 0.3473 | 9.1127e-10 | 0 | 0 | 0 | 0 | 0 | 1 | -90 | 90 | 0.0053218 | 0.0013338 | -0.0053216 | -0.0013338
15 | 20 | 0.28902 | 0.18498 | 1.9414e-09 | 0 | 0 | 0 | 0 | 0 | 1 | -90 | 90 | 0.089455 | 0.022613 | -0.08943 | -0.022597
20 | 122 | 0.56156 | 0.3594 | 9.4301e-10 | 0 | 0 | 0 | 0 | 0 | 1 | -90 | 90 | 0.0055471 | 0.0013903 | -0.0055469 | -0.0013902
20 | 123 | 0.60535 | 0.38742 | 2.0331e-09 | 0 | 0 | 0 | 0 | 0 | 1 | -90 | 90 | 0.083883 | 0.021207 | -0.083836 | -0.021177
123 | 124 | 0.99078 | 0.6341 | 1.6638e-09 | 0 | 0 | 0 | 0 | 0 | 1 | -90 | 90 | 0.0072877 | 0.0018266 | -0.0072871 | -0.0018264
123 | 125 | 0.5734 | 0.36697 | 1.9258e-09 | 0 | 0 | 0 | 0 | 0 | 1 | -90 | 90 | 0.076548 | 0.01935 | -0.076511 | -0.019327
125 | 128 | 0.56555 | 0.36195 | 9.4971e-10 | 0 | 0 | 0 | 0 | 0 | 1 | -90 | 90 | 0.006631 | 0.001662 | -0.0066307 | -0.0016619
125 | 27 | 0.92531 | 0.5922 | 1.5538e-09 | 0 | 0 | 0 | 0 | 0 | 1 | -90 | 90 | 0.06988 | 0.017665 | -0.069829 | -0.017633
26 | 56 | 0.95801 | 0.61313 | 1.6088e-09 | 0 | 0 | 0 | 0 | 0 | 1 | -90 | 90 | 0.01116 | 0.0027977 | -0.011159 | -0.002797
26 | 27 | 5.5447 | 3.5486 | 9.311e-09 | 0 | 0 | 0 | 0 | 0 | 1 | -90 | 90 | -0.055547 | -0.01398 | 0.055738 | 0.014101
26 | 55 | 0.95261 | 0.60967 | 1.5997e-09 | 0 | 0 | 0 | 0 | 0 | 1 | -90 | 90 | 0.0031275 | 0.00078377 | -0.0031274 | -0.00078385
56 | 57 | 1.015 | 0.64962 | 1.7045e-09 | 0 | 0 | 0 | 0 | 0 | 1 | -90 | 90 | 0.0096145 | 0.00241 | -0.0096135 | -0.0024095
27 | 126 | 0.73633 | 0.47125 | 1.2365e-09 | 0 | 0 | 0 | 0 | 0 | 1 | -90 | 90 | 0.0067461 | 0.0016908 | -0.0067458 | -0.0016907
27 | 127 | 0.94242 | 0.60315 | 1.5826e-09 | 0 | 0 | 0 | 0 | 0 | 1 | -90 | 90 | 0.0073452 | 0.001841 | -0.0073447 | -0.0018408
65 | 63 | 1.7204 | 1.1011 | 2.889e-09 | 0 | 0 | 0 | 0 | 0 | 1 | -90 | 90 | 0.0092473 | 0.002318 | -0.0092457 | -0.0023172
60 | 59 | 1.1926 | 0.76325 | 2.0027e-09 | 0 | 0 | 0 | 0 | 0 | 1 | -90 | 90 | 0.030621 | 0.0076857 | -0.030609 | -0.0076779
74 | 75 | 0.46828 | 0.2997 | 7.8637e-10 | 0 | 0 | 0 | 0 | 0 | 1 | -90 | 90 | -0.026187 | -0.00657 | 0.026191 | 0.0065723
74 | 76 | 2.1908 | 1.4021 | 3.679e-09 | 0 | 0 | 0 | 0 | 0 | 1 | -90 | 90 | 0.022678 | 0.0056906 | -0.022666 | -0.0056829
74 | 73 | 0.48641 | 0.3113 | 8.1682e-10 | 0 | 0 | 0 | 0 | 0 | 1 | -90 | 90 | 0.003509 | 0.00087942 | -0.0035089 | -0.00087946
75 | 67 | 1.1176 | 0.71529 | 7.5073e-09 | 0 | 0 | 0 | 0 | 0 | 1 | -90 | 90 | -0.074198 | -0.018674 | 0.074266 | 0.018718
76 | 79 | 4.6959 | 3.0054 | 7.8858e-09 | 0 | 0 | 0 | 0 | 0 | 1 | -90 | 90 | 0.016017 | 0.0040202 | -0.016004 | -0.0040123
76 | 81 | 2.5687 | 1.6439 | 4.3135e-09 | 0 | 0 | 0 | 0 | 0 | 1 | -90 | 90 | 0.0066484 | 0.0016627 | -0.0066471 | -0.0016623
31 | 32 | 0.72951 | 0.46689 | 1.225e-09 | 0 | 0 | 0 | 0 | 0 | 1 | -90 | 90 | 0.0035358 | 0.00088608 | -0.0035357 | -0.00088614
31 | 33 | 1.0924 | 0.69914 | 1.8344e-09 | 0 | 0 | 0 | 0 | 0 | 1 | -90 | 90 | -0.012004 | -0.0030085 | 0.012006 | 0.0030094
33 | 34 | 3.0888 | 1.9768 | 5.1868e-09 | 0 | 0 | 0 | 0 | 0 | 1 | -90 | 90 | 0.0089065 | 0.0022327 | -0.0089038 | -0.0022315
33 | 35 | 1.0253 | 0.65618 | 1.7217e-09 | 0 | 0 | 0 | 0 | 0 | 1 | -90 | 90 | -0.020913 | -0.0052422 | 0.020917 | 0.0052451
35 | 42 | 1.9326 | 1.2369 | 3.2454e-09 | 0 | 0 | 0 | 0 | 0 | 1 | -90 | 90 | -0.028766 | -0.0072121 | 0.028783 | 0.0072228
42 | 43 | 0.086986 | 0.055671 | 5.8429e-10 | 0 | 0 | 0 | 0 | 0 | 1 | -90 | 90 | -0.37244 | -0.094982 | 0.37257 | 0.095066
42 | 44 | 0.40577 | 0.25969 | 2.7256e-09 | 0 | 0 | 0 | 0 | 0 | 1 | -90 | 90 | 0.34365 | 0.08776 | -0.34314 | -0.087428
43 | 91 | 0.16524 | 0.10576 | 1.11e-09 | 0 | 0 | 0 | 0 | 0 | 1 | -90 | 90 | -0.37839 | -0.096526 | 0.37865 | 0.09669
44 | 92 | 0.12195 | 0.078051 | 8.1918e-10 | 0 | 0 | 0 | 0 | 0 | 1 | -90 | 90 | 0.33584 | 0.085599 | -0.33569 | -0.085504
38 | 40 | 0.33933 | 0.21717 | 2.2793e-09 | 0 | 0 | 0 | 0 | 0 | 1 | -90 | 90 | -0.15654 | -0.039642 | 0.15663 | 0.0397
40 | 41 | 0.041074 | 0.026287 | 2.759e-10 | 0 | 0 | 0 | 0 | 0 | 1 | -90 | 90 | -0.15663 | -0.0397 | 0.15664 | 0.039707
41 | 114 | 0.91906 | 0.5882 | 1.5434e-09 | 0 | 0 | 0 | 0 | 0 | 1 | -90 | 90 | 0.0061877 | 0.0015508 | -0.0061873 | -0.0015507
41 | 94 | 0.6141 | 0.39303 | 4.125e-09 | 0 | 0 | 0 | 0 | 0 | 1 | -90 | 90 | -0.16283 | -0.041258 | 0.163 | 0.041372
94 | 113 | 0.72625 | 0.4648 | 1.2196e-09 | 0 | 0 | 0 | 0 | 0 | 1 | -90 | 90 | 0.004982 | 0.0012486 | -0.0049818 | -0.0012486
94 | 103 | 0.57963 | 0.37096 | 3.8934e-09 | 0 | 0 | 0 | 0 | 0 | 1 | -90 | 90 | 0.16035 | 0.040802 | -0.16019 | -0.040699
94 | 92 | 0.52137 | 0.33368 | 3.5021e-09 | 0 | 0 | 0 | 0 | 0 | 1 | -90 | 90 | -0.32834 | -0.083422 | 0.32895 | 0.083815
92 | 93 | 1.2812 | 0.82 | 2.1516e-09 | 0 | 0 | 0 | 0 | 0 | 1 | -90 | 90 | 0.0067406 | 0.0016894 | -0.00674 | -0.0016892
103 | 105 | 0.10652 | 0.068175 | 7.1553e-10 | 0 | 0 | 0 | 0 | 0 | 1 | -90 | 90 | 0.15051 | 0.038273 | -0.15048 | -0.038257
103 | 102 | 1.6118 | 1.0316 | 2.7067e-09 | 0 | 0 | 0 | 0 | 0 | 1 | -90 | 90 | 0.0096762 | 0.0024253 | -0.0096746 | -0.0024246
91 | 88 | 0.03857 | 0.024685 | 2.5908e-10 | 0 | 0 | 0 | 0 | 0 | 1 | -90 | 90 | -0.38456 | -0.098172 | 0.38463 | 0.098211
88 | 87 | 0.45095 | 0.28861 | 3.029e-09 | 0 | 0 | 0 | 0 | 0 | 1 | -90 | 90 | -0.38805 | -0.099068 | 0.38878 | 0.099538
45 | 46 | 1.778 | 1.1379 | 2.9858e-09 | 0 | 0 | 0 | 0 | 0 | 1 | -90 | 90 | -0.014931 | -0.0037424 | 0.014935 | 0.0037448
45 | 47 | 0.77524 | 0.49615 | 1.3018e-09 | 0 | 0 | 0 | 0 | 0 | 1 | -90 | 90 | 0.0091188 | 0.0022857 | -0.0091181 | -0.0022854
46 | 48 | 0.29977 | 0.19185 | 2.0135e-09 | 0 | 0 | 0 | 0 | 0 | 1 | -90 | 90 | -0.43389 | -0.11135 | 0.43449 | 0.11174
46 | 49 | 0.12287 | 0.078638 | 8.2534e-10 | 0 | 0 | 0 | 0 | 0 | 1 | -90 | 90 | 0.41895 | 0.10761 | -0.41872 | -0.10746
47 | 50 | 1.1447 | 0.7326 | 1.9222e-09 | 0 | 0 | 0 | 0 | 0 | 1 | -90 | 90 | 0.0091181 | 0.0022854 | -0.0091171 | -0.002285
49 | 84 | 0.36501 | 0.23361 | 2.4518e-09 | 0 | 0 | 0 | 0 | 0 | 1 | -90 | 90 | 0.41185 | 0.10574 | -0.41119 | -0.10531
84 | 85 | 2.0476 | 1.3104 | 3.4384e-09 | 0 | 0 | 0 | 0 | 0 | 1 | -90 | 90 | 0.010224 | 0.0025629 | -0.010222 | -0.0025618
84 | 86 | 0.078011 | 0.049927 | 5.2401e-10 | 0 | 0 | 0 | 0 | 0 | 1 | -90 | 90 | 0.40096 | 0.10275 | -0.40083 | -0.10267
86 | 87 | 0.16578 | 0.1061 | 1.1136e-09 | 0 | 0 | 0 | 0 | 0 | 1 | -90 | 90 | 0.39483 | 0.10116 | -0.39456 | -0.10098
51 | 52 | 1.2836 | 0.82153 | 2.1556e-09 | 0 | 0 | 0 | 0 | 0 | 1 | -90 | 90 | 0.0069929 | 0.0017528 | -0.0069921 | -0.0017525
51 | 53 | 1.4866 | 0.95143 | 2.4964e-09 | 0 | 0 | 0 | 0 | 0 | 1 | -90 | 90 | -0.01717 | -0.0043037 | 0.017175 | 0.0043066
53 | 54 | 1.7722 | 1.1342 | 2.976e-09 | 0 | 0 | 0 | 0 | 0 | 1 | -90 | 90 | -0.017175 | -0.0043066 | 0.017181 | 0.0043101
54 | 59 | 0.7442 | 0.47629 | 1.2497e-09 | 0 | 0 | 0 | 0 | 0 | 1 | -90 | 90 | -0.026775 | -0.0067147 | 0.026781 | 0.0067184
54 | 58 | 1.1442 | 0.73227 | 1.9214e-09 | 0 | 0 | 0 | 0 | 0 | 1 | -90 | 90 | 0.0062813 | 0.0015744 | -0.0062808 | -0.0015742
63 | 62 | 1.8481 | 1.1828 | 3.1034e-09 | 0 | 0 | 0 | 0 | 0 | 1 | -90 | 90 | 0.0044625 | 0.0011184 | -0.0044621 | -0.0011184
64 | 66 | 0.71352 | 0.45665 | 1.1982e-09 | 0 | 0 | 0 | 0 | 0 | 1 | -90 | 90 | 0.0045093 | 0.0011301 | -0.0045092 | -0.0011302
64 | 67 | 0.67047 | 0.4291 | 4.5036e-09 | 0 | 0 | 0 | 0 | 0 | 1 | -90 | 90 | 0.092982 | 0.023433 | -0.092917 | -0.023393
64 | 69 | 0.94172 | 0.6027 | 6.3256e-09 | 0 | 0 | 0 | 0 | 0 | 1 | -90 | 90 | -0.097491 | -0.024563 | 0.097591 | 0.024627
67 | 118 | 0.66008 | 0.42245 | 1.1084e-09 | 0 | 0 | 0 | 0 | 0 | 1 | -90 | 90 | 0.0045571 | 0.0011421 | -0.004557 | -0.0011421
67 | 68 | 0.17898 | 0.11455 | 3.0056e-10 | 0 | 0 | 0 | 0 | 0 | 1 | -90 | 90 | 0.0050775 | 0.0012726 | -0.0050774 | -0.0012726
67 | 77 | 3.5226 | 2.2545 | 5.9154e-09 | 0 | 0 | 0 | 0 | 0 | 1 | -90 | 90 | 0.0090162 | 0.0022603 | -0.0090131 | -0.0022589
69 | 72 | 1.1894 | 0.76122 | 7.9893e-09 | 0 | 0 | 0 | 0 | 0 | 1 | -90 | 90 | -0.11527 | -0.029059 | 0.11544 | 0.029171
69 | 98 | 1.8803 | 1.2034 | 3.1575e-09 | 0 | 0 | 0 | 0 | 0 | 1 | -90 | 90 | 0.017677 | 0.0044331 | -0.017671 | -0.0044292
68 | 116 | 0.48328 | 0.3093 | 8.1156e-10 | 0 | 0 | 0 | 0 | 0 | 1 | -90 | 90 | 0.0050774 | 0.0012726 | -0.0050773 | -0.0012726
77 | 117 | 1.0918 | 0.69875 | 1.8334e-09 | 0 | 0 | 0 | 0 | 0 | 1 | -90 | 90 | 0.0040927 | 0.0010257 | -0.0040925 | -0.0010257
77 | 80 | 0.20117 | 0.12875 | 3.3782e-10 | 0 | 0 | 0 | 0 | 0 | 1 | -90 | 90 | 0.0049204 | 0.0012332 | -0.0049203 | -0.0012332
72 | 90 | 1.793 | 1.1475 | 3.0109e-09 | 0 | 0 | 0 | 0 | 0 | 1 | -90 | 90 | 0.0060835 | 0.0015247 | -0.0060828 | -0.0015245
72 | 89 | 5.9122 | 3.7838 | 9.9281e-09 | 0 | 0 | 0 | 0 | 0 | 1 | -90 | 90 | 0.0094687 | 0.0023745 | -0.0094629 | -0.0023717
72 | 71 | 0.23437 | 0.15 | 1.5743e-09 | 0 | 0 | 0 | 0 | 0 | 1 | -90 | 90 | -0.131 | -0.03307 | 0.13104 | 0.033098
98 | 96 | 0.40449 | 0.25888 | 6.7925e-10 | 0 | 0 | 0 | 0 | 0 | 1 | -90 | 90 | 0.011141 | 0.0027927 | -0.01114 | -0.0027924
71 | 110 | 2.4046 | 1.539 | 1.6152e-08 | 0 | 0 | 0 | 0 | 0 | 1 | -90 | 90 | -0.13661 | -0.034493 | 0.1371 | 0.03481
71 | 111 | 1.0785 | 0.69024 | 1.8111e-09 | 0 | 0 | 0 | 0 | 0 | 1 | -90 | 90 | 0.0055669 | 0.0013952 | -0.0055665 | -0.0013952
110 | 109 | 0.53085 | 0.33974 | 3.5658e-09 | 0 | 0 | 0 | 0 | 0 | 1 | -90 | 90 | -0.1371 | -0.034809 | 0.13721 | 0.034879
80 | 121 | 0.40781 | 0.261 | 6.8483e-10 | 0 | 0 | 0 | 0 | 0 | 1 | -90 | 90 | 0.0049203 | 0.0012332 | -0.0049202 | -0.0012332
79 | 99 | 0.87449 | 0.55967 | 1.4685e-09 | 0 | 0 | 0 | 0 | 0 | 1 | -90 | 90 | 0.006031 | 0.0015116 | -0.0060306 | -0.0015115
79 | 78 | 2.7419 | 1.7548 | 4.6044e-09 | 0 | 0 | 0 | 0 | 0 | 1 | -90 | 90 | 0.0099728 | 0.0025008 | -0.0099697 | -0.0024992
81 | 82 | 9.7404 | 6.2338 | 1.6357e-08 | 0 | 0 | 0 | 0 | 0 | 1 | -90 | 90 | 0.002376 | 0.00059182 | -0.0023754 | -0.00059298
78 | 100 | 1.755 | 1.1232 | 2.9472e-09 | 0 | 0 | 0 | 0 | 0 | 1 | -90 | 90 | 0.0099697 | 0.0024992 | -0.0099678 | -0.0024983
100 | 101 | 1.6301 | 1.0432 | 2.7373e-09 | 0 | 0 | 0 | 0 | 0 | 1 | -90 | 90 | 0.0054071 | 0.0013552 | -0.0054065 | -0.0013551
96 | 95 | 1.2205 | 0.7811 | 2.0495e-09 | 0 | 0 | 0 | 0 | 0 | 1 | -90 | 90 | 0.0090113 | 0.0022588 | -0.0090102 | -0.0022583
109 | 105 | 0.60972 | 0.39022 | 4.0955e-09 | 0 | 0 | 0 | 0 | 0 | 1 | -90 | 90 | -0.14194 | -0.036063 | 0.14207 | 0.036149
82 | 83 | 6.6705 | 4.2691 | 1.1202e-08 | 0 | 0 | 0 | 0 | 0 | 1 | -90 | 90 | 0.0023754 | 0.00059298 | -0.002375 | -0.00059377
83 | 115 | 11.0112 | 7.0471 | 1.8491e-08 | 0 | 0 | 0 | 0 | 0 | 1 | -90 | 90 | 0.002375 | 0.00059377 | -0.0023743 | -0.00059508
105 | 107 | 0.30164 | 0.19305 | 5.0654e-10 | 0 | 0 | 0 | 0 | 0 | 1 | -90 | 90 | 0.0084116 | 0.002108 | -0.0084113 | -0.0021079
102 | 104 | 1.0812 | 0.69197 | 1.8156e-09 | 0 | 0 | 0 | 0 | 0 | 1 | -90 | 90 | 0.0019566 | 0.00049021 | -0.0019565 | -0.00049035
95 | 97 | 0.10188 | 0.0652 | 1.7108e-10 | 0 | 0 | 0 | 0 | 0 | 1 | -90 | 90 | 0.0066563 | 0.0016683 | -0.0066563 | -0.0016683
107 | 108 | 0.78898 | 0.50495 | 1.3249e-09 | 0 | 0 | 0 | 0 | 0 | 1 | -90 | 90 | 0.0043045 | 0.0010788 | -0.0043043 | -0.0010788
107 | 106 | 1.1392 | 0.72908 | 1.913e-09 | 0 | 0 | 0 | 0 | 0 | 1 | -90 | 90 | 0.0041069 | 0.0010292 | -0.0041066 | -0.0010292