## bus_data
BUS_I | BUS_TYPE | Pd | Qd | Gs | Bs | area | Vm | Va | baseKV | zone | Vmax | Vmin
1 | 3 | 0.080969 | 0.020293 | 0 | 0 | 1 | 1 | 0 | 0.4 | 1 | 1.1 | 0.9
6 | 1 | 0.030659 | 0.0076839 | 0 | 0 | 1 | 0.99662 | -0.064972 | 0.4 | 1 | 1.1 | 0.9
4 | 1 | 0 | 0 | 0 | 0 | 1 | 0.99685 | -0.060296 | 0.4 | 1 | 1.1 | 0.9
3 | 1 | 0.055542 | 0.01392 | 0 | 0 | 1 | 0.99436 | -0.10847 | 0.4 | 1 | 1.1 | 0.9

## generator_data
GEN_BUS | PG | QG | QMAX | QMIN | VG | MBASE | GEN_STATUS | PMAX | PMIN
1 | 0.16755 | 0.042139 | 10 | -10 | 1 | 100 | 1 | 10 | 0

## branch_data
F_BUS | T_BUS | BR_R | BR_X | BR_B | RATE_A | RATE_B | RATE_C | TAP | SHIFT | BR_STATUS | ANGMIN | ANGMAX | P_in | Q_in | P_out | Q_out
1 | 6 | 9.4662 | 6.0584 | 1.5896e-08 | 0 | 0 | 0 | 0 | 0 | 1 | -90 | 90 | 0.030754 | 0.0077432 | -0.030659 | -0.0076839
1 | 4 | 4.8505 | 3.1043 | 8.1453e-09 | 0 | 0 | 0 | 0 | 0 | 1 | -90 | 90 | 0.055831 | 0.014103 | -0.05567 | -0.014001
4 | 3 | 3.8539 | 2.4665 | 6.4718e-09 | 0 | 0 | 0 | 0 | 0 | 1 | -90 | 90 | 0.05567 | 0.014001 | -0.055542 | -0.01392