## bus_data
BUS_I | BUS_TYPE | Pd | Qd | Gs | Bs | area | Vm | Va | baseKV | zone | Vmax | Vmin
1 | 1 | 0.068223 | 0.017098 | 0 | 0 | 1 | 0.9817 | -0.35162 | 0.4 | 1 | 1.1 | 0.9
2 | 1 | 0.0098277 | 0.0024631 | 0 | 0 | 1 | 0.98152 | -0.35518 | 0.4 | 1 | 1.1 | 0.9
3 | 1 | 0 | 0 | 0 | 0 | 1 | 0.98854 | -0.21875 | 0.4 | 1 | 1.1 | 0.9
5 | 3 | 0 | 0 | 0 | 0 | 1 | 1 | 0 | 0.4 | 1 | 1.1 | 0.9
9 | 1 | 0 | 0 | 0 | 0 | 1 | 0.98189 | -0.34798 | 0.4 | 1 | 1.1 | 0.9
11 | 1 | 0 | 0 | 0 | 0 | 1 | 0.9877 | -0.23497 | 0.4 | 1 | 1.1 | 0.9
16 | 1 | 0.096746 | 0.024247 | 0 | 0 | 1 | 0.99387 | -0.11742 | 0.4 | 1 | 1.1 | 0.9
7 | 1 | 0 | 0 | 0 | 0 | 1 | 0.97778 | -0.4287 | 0.4 | 1 | 1.1 | 0.9
12 | 1 | 0 | 0 | 0 | 0 | 1 | 0.97795 | -0.42546 | 0.4 | 1 | 1.1 | 0.9
15 | 1 | 0.00092887 | 0.0002328 | 0 | 0 | 1 | 0.97771 | -0.4302 | 0.4 | 1 | 1.1 | 0.9
8 | 1 | 0 | 0 | 0 | 0 | 1 | 0.97822 | -0.41999 | 0.4 | 1 | 1.1 | 0.9
14 | 1 | 0.007027 | 0.0017611 | 0 | 0 | 1 | 0.97799 | -0.42453 | 0.4 | 1 | 1.1 | 0.9
21 | 1 | 0.0070729 | 0.0017726 | 0 | 0 | 1 | 0.98178 | -0.35018 | 0.4 | 1 | 1.1 | 0.9
20 | 1 | 0.0093569 | 0.0023451 | 0 | 0 | 1 | 0.98696 | -0.24943 | 0.4 | 1 | 1.1 | 0.9
17 | 1 | 0.092859 | 0.023273 | 0 | 0 | 1 | 0.99064 | -0.17957 | 0.4 | 1 | 1.1 | 0.9
18 | 1 | 0 | 0 | 0 | 0 | 1 | 0.98943 | -0.20301 | 0.4 | 1 | 1.1 | 0.9
19 | 1 | 0.062599 | 0.015689 | 0 | 0 | 1 | 0.98459 | -0.29701 | 0.4 | 1 | 1.1 | 0.9

## generator_data
GEN_BUS | PG | QG | QMAX | QMIN | VG | MBASE | GEN_STATUS | PMAX | PMIN
5 | 0.35862 | 0.0914 | 10 | -10 | 1 | 100 | 1 | 10 | 0

## branch_data
F_BUS | T_BUS | BR_R | BR_X | BR_B | RATE_A | RATE_B | RATE_C | TAP | SHIFT | BR_STATUS | ANGMIN | ANGMAX | P_in | Q_in | P_out | Q_out
1 | 2 | 1.563 | 1.0003 | 2.6247e-09 | 0 | 0 | 0 | 0 | 0 | 1 | -90 | 90 | 0.0098293 | 0.0024639 | -0.0098276 | -0.0024631
1 | 3 | 7.4047 | 4.739 | 1.2435e-08 | 0 | 0 | 0 | 0 | 0 | 1 | -90 | 90 | -0.078052 | -0.019562 | 0.078549 | 0.019879
3 | 5 | 9.4572 | 6.0526 | 1.5881e-08 | 0 | 0 | 0 | 0 | 0 | 1 | -90 | 90 | -0.10307 | -0.026059 | 0.10417 | 0.026757
3 | 9 | 37.3216 | 23.8858 | 6.2673e-08 | 0 | 0 | 0 | 0 | 0 | 1 | -90 | 90 | 0.015152 | 0.0038284 | -0.015059 | -0.0037747
3 | 11 | 7.5808 | 4.8517 | 1.273e-08 | 0 | 0 | 0 | 0 | 0 | 1 | -90 | 90 | 0.0093705 | 0.0023515 | -0.0093633 | -0.0023481
5 | 16 | 2.0739 | 1.3273 | 6.9654e-09 | 0 | 0 | 0 | 0 | 0 | 1 | -90 | 90 | 0.25445 | 0.064643 | -0.25302 | -0.063729
9 | 21 | 1.3444 | 0.86041 | 2.2576e-09 | 0 | 0 | 0 | 0 | 0 | 1 | -90 | 90 | 0.0070736 | 0.0017729 | -0.0070729 | -0.0017727
9 | 8 | 38.8743 | 24.8796 | 6.528e-08 | 0 | 0 | 0 | 0 | 0 | 1 | -90 | 90 | 0.007985 | 0.0020019 | -0.0079577 | -0.0019906
11 | 20 | 6.7508 | 4.3205 | 1.1336e-08 | 0 | 0 | 0 | 0 | 0 | 1 | -90 | 90 | 0.0093633 | 0.0023481 | -0.0093568 | -0.0023451
16 | 17 | 1.7645 | 1.1293 | 5.9262e-09 | 0 | 0 | 0 | 0 | 0 | 1 | -90 | 90 | 0.15627 | 0.039482 | -0.15581 | -0.039186
7 | 12 | 14.854 | 9.5065 | 2.4944e-08 | 0 | 0 | 0 | 0 | 0 | 1 | -90 | 90 | -0.00092892 | -0.00023174 | 0.00092906 | 0.00022944
7 | 15 | 6.8878 | 4.4082 | 1.1566e-08 | 0 | 0 | 0 | 0 | 0 | 1 | -90 | 90 | 0.00092892 | 0.00023174 | -0.00092885 | -0.0002328
12 | 14 | 4.2618 | 2.7275 | 7.1567e-09 | 0 | 0 | 0 | 0 | 0 | 1 | -90 | 90 | -0.00092906 | -0.00022944 | 0.0009291 | 0.00022879
8 | 14 | 2.4412 | 1.5623 | 4.0994e-09 | 0 | 0 | 0 | 0 | 0 | 1 | -90 | 90 | 0.0079577 | 0.0019907 | -0.007956 | -0.00199
17 | 18 | 1.645 | 1.0528 | 2.7624e-09 | 0 | 0 | 0 | 0 | 0 | 1 | -90 | 90 | 0.062951 | 0.015913 | -0.062881 | -0.015868
18 | 19 | 6.5566 | 4.1962 | 1.101e-08 | 0 | 0 | 0 | 0 | 0 | 1 | -90 | 90 | 0.062881 | 0.015868 | -0.062599 | -0.015689