## bus_data
BUS_I | BUS_TYPE | Pd | Qd | Gs | Bs | area | Vm | Va | baseKV | zone | Vmax | Vmin
1 | 1 | 0.015591 | 0.0039074 | 0 | 0 | 1 | 0.98476 | -0.29253 | 0.4 | 1 | 1.1 | 0.9
2 | 1 | 0 | 0 | 0 | 0 | 1 | 0.98299 | -0.32706 | 0.4 | 1 | 1.1 | 0.9
3 | 1 | 0 | 0 | 0 | 0 | 1 | 0.98622 | -0.26416 | 0.4 | 1 | 1.1 | 0.9
4 | 1 | 0.0095286 | 0.0023881 | 0 | 0 | 1 | 0.98231 | -0.34029 | 0.4 | 1 | 1.1 | 0.9
5 | 1 | 0 | 0 | 0 | 0 | 1 | 0.98285 | -0.32973 | 0.4 | 1 | 1.1 | 0.9
7 | 1 | 0 | 0 | 0 | 0 | 1 | 0.98594 | -0.26968 | 0.4 | 1 | 1.1 | 0.9
6 | 1 | 0 | 0 | 0 | 0 | 1 | 0.98887 | -0.21293 | 0.4 | 1 | 1.1 | 0.9
12 | 1 | 0.0074316 | 0.0018625 | 0 | 0 | 1 | 0.98209 | -0.34459 | 0.4 | 1 | 1.1 | 0.9
70 | 1 | 0.0097632 | 0.0024469 | 0 | 0 | 1 | 0.98281 | -0.33058 | 0.4 | 1 | 1.1 | 0.9
17 | 1 | 0 | 0 | 0 | 0 | 1 | 0.99141 | -0.164 | 0.4 | 1 | 1.1 | 0.9
52 | 1 | 0.003505 | 0.00087844 | 0 | 0 | 1 | 0.98881 | -0.21396 | 0.4 | 1 | 1.1 | 0.9
72 | 1 | 0.0058999 | 0.0014787 | 0 | 0 | 1 | 0.98591 | -0.27023 | 0.4 | 1 | 1.1 | 0.9
8 | 1 | 0 | 0 | 0 | 0 | 1 | 0.99522 | -0.091073 | 0.4 | 1 | 1.1 | 0.9
71 | 1 | 0.0049141 | 0.0012316 | 0 | 0 | 1 | 0.99516 | -0.092103 | 0.4 | 1 | 1.1 | 0.9
9 | 1 | 0 | 0 | 0 | 0 | 1 | 0.99528 | -0.089874 | 0.4 | 1 | 1.1 | 0.9
16 | 1 | 0 | 0 | 0 | 0 | 1 | 0.9956 | -0.083738 | 0.4 | 1 | 1.1 | 0.9
51 | 1 | 0.0084997 | 0.0021302 | 0 | 0 | 1 | 0.99506 | -0.094131 | 0.4 | 1 | 1.1 | 0.9
11 | 1 | 0 | 0 | 0 | 0 | 1 | 0.99884 | -0.022325 | 0.4 | 1 | 1.1 | 0.9
63 | 1 | 0.0082654 | 0.0020715 | 0 | 0 | 1 | 0.99872 | -0.024649 | 0.4 | 1 | 1.1 | 0.9
64 | 1 | 0.007693 | 0.0019281 | 0 | 0 | 1 | 0.99875 | -0.023958 | 0.4 | 1 | 1.1 | 0.9
29 | 1 | 0 | 0 | 0 | 0 | 1 | 0.999 | -0.019293 | 0.4 | 1 | 1.1 | 0.9
13 | 1 | 0.027796 | 0.0069663 | 0 | 0 | 1 | 0.98193 | -0.3479 | 0.4 | 1 | 1.1 | 0.9
25 | 1 | 0.011179 | 0.0028017 | 0 | 0 | 1 | 0.99135 | -0.1652 | 0.4 | 1 | 1.1 | 0.9
15 | 1 | 0.017413 | 0.004364 | 0 | 0 | 1 | 0.99278 | -0.13763 | 0.4 | 1 | 1.1 | 0.9
18 | 3 | 0 | 0 | 0 | 0 | 1 | 1 | 0 | 0.4 | 1 | 1.1 | 0.9
19 | 1 | 0 | 0 | 0 | 0 | 1 | 0.99669 | -0.06317 | 0.4 | 1 | 1.1 | 0.9
21 | 1 | 0 | 0 | 0 | 0 | 1 | 0.99946 | -0.010292 | 0.4 | 1 | 1.1 | 0.9
27 | 1 | 0.0066225 | 0.0016598 | 0 | 0 | 1 | 0.9995 | -0.0095748 | 0.4 | 1 | 1.1 | 0.9
38 | 1 | 0.004432 | 0.0011108 | 0 | 0 | 1 | 0.99616 | -0.073362 | 0.4 | 1 | 1.1 | 0.9
39 | 1 | 0.0042747 | 0.0010713 | 0 | 0 | 1 | 0.99474 | -0.10032 | 0.4 | 1 | 1.1 | 0.9
20 | 1 | 0 | 0 | 0 | 0 | 1 | 0.99938 | -0.011823 | 0.4 | 1 | 1.1 | 0.9
44 | 1 | 0 | 0 | 0 | 0 | 1 | 0.99917 | -0.01587 | 0.4 | 1 | 1.1 | 0.9
65 | 1 | 0.0077102 | 0.0019324 | 0 | 0 | 1 | 0.99933 | -0.01294 | 0.4 | 1 | 1.1 | 0.9
28 | 1 | 0.0047012 | 0.0011782 | 0 | 0 | 1 | 0.9991 | -0.017323 | 0.4 | 1 | 1.1 | 0.9
22 | 1 | 0 | 0 | 0 | 0 | 1 | 0.9945 | -0.10504 | 0.4 | 1 | 1.1 | 0.9
23 | 1 | 0 | 0 | 0 | 0 | 1 | 0.98999 | -0.19196 | 0.4 | 1 | 1.1 | 0.9
40 | 1 | 0 | 0 | 0 | 0 | 1 | 0.98872 | -0.21649 | 0.4 | 1 | 1.1 | 0.9
24 | 1 | 0 | 0 | 0 | 0 | 1 | 0.98616 | -0.2662 | 0.4 | 1 | 1.1 | 0.9
41 | 1 | 0.045996 | 0.011528 | 0 | 0 | 1 | 0.98874 | -0.2161 | 0.4 | 1 | 1.1 | 0.9
69 | 1 | 0.02239 | 0.0056115 | 0 | 0 | 1 | 0.98506 | -0.2877 | 0.4 | 1 | 1.1 | 0.9
14 | 1 | 0.019757 | 0.0049517 | 0 | 0 | 1 | 0.9815 | -0.35616 | 0.4 | 1 | 1.1 | 0.9
26 | 1 | 0.022538 | 0.0056487 | 0 | 0 | 1 | 0.99886 | -0.021826 | 0.4 | 1 | 1.1 | 0.9
37 | 1 | 0.0041664 | 0.0010442 | 0 | 0 | 1 | 0.99611 | -0.074332 | 0.4 | 1 | 1.1 | 0.9
66 | 1 | 0.0040157 | 0.0010064 | 0 | 0 | 1 | 0.99915 | -0.016434 | 0.4 | 1 | 1.1 | 0.9
43 | 1 | 0 | 0 | 0 | 0 | 1 | 0.99899 | -0.019497 | 0.4 | 1 | 1.1 | 0.9
30 | 1 | 0 | 0 | 0 | 0 | 1 | 0.99892 | -0.020727 | 0.4 | 1 | 1.1 | 0.9
67 | 1 | 0.0070151 | 0.0017581 | 0 | 0 | 1 | 0.99889 | -0.021418 | 0.4 | 1 | 1.1 | 0.9
62 | 1 | 0.019169 | 0.0048042 | 0 | 0 | 1 | 0.98834 | -0.22384 | 0.4 | 1 | 1.1 | 0.9
61 | 1 | 0.029993 | 0.007517 | 0 | 0 | 1 | 0.98644 | -0.26089 | 0.4 | 1 | 1.1 | 0.9
42 | 1 | 0.0023224 | 0.00058205 | 0 | 0 | 1 | 0.99897 | -0.019796 | 0.4 | 1 | 1.1 | 0.9
31 | 1 | 0.001945 | 0.00048747 | 0 | 0 | 1 | 0.99562 | -0.083726 | 0.4 | 1 | 1.1 | 0.9
32 | 1 | 0.0041197 | 0.0010325 | 0 | 0 | 1 | 0.99563 | -0.083459 | 0.4 | 1 | 1.1 | 0.9
33 | 1 | 0.0039386 | 0.00098712 | 0 | 0 | 1 | 0.99568 | -0.082672 | 0.4 | 1 | 1.1 | 0.9
34 | 1 | 0.0041771 | 0.0010469 | 0 | 0 | 1 | 0.99574 | -0.081383 | 0.4 | 1 | 1.1 | 0.9
35 | 1 | 0.0033958 | 0.00085108 | 0 | 0 | 1 | 0.99583 | -0.079709 | 0.4 | 1 | 1.1 | 0.9
36 | 1 | 0.0044073 | 0.0011046 | 0 | 0 | 1 | 0.99595 | -0.077339 | 0.4 | 1 | 1.1 | 0.9
68 | 1 | 0.00054142 | 0.00013569 | 0 | 0 | 1 | 0.98441 | -0.30041 | 0.4 | 1 | 1.1 | 0.9
45 | 1 | 0.0011247 | 0.00028187 | 0 | 0 | 1 | 0.98346 | -0.31894 | 0.4 | 1 | 1.1 | 0.9
46 | 1 | 0.0028363 | 0.00071084 | 0 | 0 | 1 | 0.98343 | -0.31964 | 0.4 | 1 | 1.1 | 0.9
47 | 1 | 0 | 0 | 0 | 0 | 1 | 0.98373 | -0.31365 | 0.4 | 1 | 1.1 | 0.9
48 | 1 | 0.00049344 | 0.00012367 | 0 | 0 | 1 | 0.98341 | -0.31988 | 0.4 | 1 | 1.1 | 0.9
50 | 1 | 0 | 0 | 0 | 0 | 1 | 0.98395 | -0.30939 | 0.4 | 1 | 1.1 | 0.9
53 | 1 | 0.00049343 | 0.00012366 | 0 | 0 | 1 | 0.9834 | -0.3201 | 0.4 | 1 | 1.1 | 0.9
59 | 1 | 0 | 0 | 0 | 0 | 1 | 0.98412 | -0.30613 | 0.4 | 1 | 1.1 | 0.9
56 | 1 | 0.00056141 | 0.0001407 | 0 | 0 | 1 | 0.98386 | -0.31118 | 0.4 | 1 | 1.1 | 0.9
54 | 1 | 0.00056145 | 0.00014071 | 0 | 0 | 1 | 0.9834 | -0.32013 | 0.4 | 1 | 1.1 | 0.9
55 | 1 | 0.0006537 | 0.00016383 | 0 | 0 | 1 | 0.98339 | -0.3203 | 0.4 | 1 | 1.1 | 0.9
57 | 1 | 0.0013174 | 0.00033018 | 0 | 0 | 1 | 0.9838 | -0.31228 | 0.4 | 1 | 1.1 | 0.9
58 | 1 | 0.00084741 | 0.00021238 | 0 | 0 | 1 | 0.9838 | -0.31242 | 0.4 | 1 | 1.1 | 0.9
60 | 1 | 0.00029077 | 7.2874e-05 | 0 | 0 | 1 | 0.98379 | -0.31258 | 0.4 | 1 | 1.1 | 0.9

## generator_data
GEN_BUS | PG | QG | QMAX | QMIN | VG | MBASE | GEN_STATUS | PMAX | PMIN
18 | 0.37786 | 0.096069 | 10 | -10 | 1 | 100 | 1 | 10 | 0

## branch_data
F_BUS | T_BUS | BR_R | BR_X | BR_B | RATE_A | RATE_B | RATE_C | TAP | SHIFT | BR_STATUS | ANGMIN | ANGMAX | P_in | Q_in | P_out | Q_out
1 | 2 | 2.0172 | 1.291 | 3.3874e-09 | 0 | 0 | 0 | 0 | 0 | 1 | -90 | 90 | 0.074468 | 0.018737 | -0.074345 | -0.018659
1 | 3 | 1.3745 | 0.87967 | 2.3081e-09 | 0 | 0 | 0 | 0 | 0 | 1 | -90 | 90 | -0.090059 | -0.022644 | 0.090181 | 0.022722
2 | 4 | 0.88716 | 0.56778 | 1.4898e-09 | 0 | 0 | 0 | 0 | 0 | 1 | -90 | 90 | 0.06458 | 0.016211 | -0.06454 | -0.016185
2 | 5 | 1.1843 | 0.75795 | 1.9888e-09 | 0 | 0 | 0 | 0 | 0 | 1 | -90 | 90 | 0.0097648 | 0.0024477 | -0.0097635 | -0.0024471
3 | 7 | 4.0799 | 2.6112 | 6.8513e-09 | 0 | 0 | 0 | 0 | 0 | 1 | -90 | 90 | 0.0059016 | 0.001479 | -0.0059 | -0.0014787
3 | 6 | 2.338 | 1.4963 | 3.9262e-09 | 0 | 0 | 0 | 0 | 0 | 1 | -90 | 90 | -0.096082 | -0.024201 | 0.096318 | 0.024352
4 | 12 | 0.33866 | 0.21674 | 5.687e-10 | 0 | 0 | 0 | 0 | 0 | 1 | -90 | 90 | 0.055011 | 0.013797 | -0.055 | -0.01379
5 | 70 | 0.37406 | 0.2394 | 6.2815e-10 | 0 | 0 | 0 | 0 | 0 | 1 | -90 | 90 | 0.0097635 | 0.0024471 | -0.0097631 | -0.0024469
7 | 72 | 0.40898 | 0.26175 | 6.8679e-10 | 0 | 0 | 0 | 0 | 0 | 1 | -90 | 90 | 0.0059 | 0.0014787 | -0.0058999 | -0.0014787
6 | 17 | 2.1661 | 1.3863 | 3.6375e-09 | 0 | 0 | 0 | 0 | 0 | 1 | -90 | 90 | -0.099824 | -0.02523 | 0.10006 | 0.02538
6 | 52 | 1.2807 | 0.81965 | 2.1506e-09 | 0 | 0 | 0 | 0 | 0 | 1 | -90 | 90 | 0.0035052 | 0.00087835 | -0.003505 | -0.00087845
12 | 13 | 0.30068 | 0.19244 | 5.0493e-10 | 0 | 0 | 0 | 0 | 0 | 1 | -90 | 90 | 0.047568 | 0.011928 | -0.047561 | -0.011923
17 | 25 | 0.47625 | 0.3048 | 7.9975e-10 | 0 | 0 | 0 | 0 | 0 | 1 | -90 | 90 | 0.01118 | 0.0028021 | -0.011179 | -0.0028017
17 | 15 | 1.0529 | 0.67385 | 1.7681e-09 | 0 | 0 | 0 | 0 | 0 | 1 | -90 | 90 | -0.11124 | -0.028182 | 0.11138 | 0.028272
8 | 71 | 0.93062 | 0.5956 | 1.5628e-09 | 0 | 0 | 0 | 0 | 0 | 1 | -90 | 90 | 0.0049143 | 0.0012316 | -0.0049141 | -0.0012316
8 | 9 | 1.0833 | 0.69333 | 1.8192e-09 | 0 | 0 | 0 | 0 | 0 | 1 | -90 | 90 | -0.0049143 | -0.0012316 | 0.0049146 | 0.0012316
9 | 16 | 2.0312 | 1.3 | 3.4109e-09 | 0 | 0 | 0 | 0 | 0 | 1 | -90 | 90 | -0.013416 | -0.0033626 | 0.01342 | 0.0033647
9 | 51 | 2.2233 | 1.4229 | 3.7335e-09 | 0 | 0 | 0 | 0 | 0 | 1 | -90 | 90 | 0.0085015 | 0.002131 | -0.0084997 | -0.0021302
16 | 18 | 2.6448 | 1.6927 | 8.8828e-09 | 0 | 0 | 0 | 0 | 0 | 1 | -90 | 90 | -0.14255 | -0.036215 | 0.14312 | 0.036583
16 | 15 | 1.8673 | 1.1951 | 3.1358e-09 | 0 | 0 | 0 | 0 | 0 | 1 | -90 | 90 | 0.12913 | 0.03285 | -0.12879 | -0.032636
11 | 63 | 1.2571 | 0.80455 | 2.111e-09 | 0 | 0 | 0 | 0 | 0 | 1 | -90 | 90 | 0.0082663 | 0.0020719 | -0.0082654 | -0.0020715
11 | 64 | 0.94906 | 0.6074 | 1.5937e-09 | 0 | 0 | 0 | 0 | 0 | 1 | -90 | 90 | 0.0076936 | 0.0019283 | -0.007693 | -0.0019281
11 | 29 | 0.84984 | 0.5439 | 1.4271e-09 | 0 | 0 | 0 | 0 | 0 | 1 | -90 | 90 | -0.01596 | -0.0040002 | 0.015962 | 0.0040015
29 | 28 | 0.55215 | 0.35337 | 9.272e-10 | 0 | 0 | 0 | 0 | 0 | 1 | -90 | 90 | -0.015962 | -0.0040015 | 0.015964 | 0.0040024
13 | 14 | 1.8064 | 1.1561 | 3.0335e-09 | 0 | 0 | 0 | 0 | 0 | 1 | -90 | 90 | 0.019765 | 0.0049564 | -0.019757 | -0.0049517
18 | 19 | 1.7403 | 1.1138 | 5.845e-09 | 0 | 0 | 0 | 0 | 0 | 1 | -90 | 90 | 0.16379 | 0.041681 | -0.16329 | -0.041364
18 | 21 | 1.105 | 0.70718 | 1.8556e-09 | 0 | 0 | 0 | 0 | 0 | 1 | -90 | 90 | 0.041763 | 0.01048 | -0.041742 | -0.010467
18 | 27 | 1.471 | 0.94141 | 2.4701e-09 | 0 | 0 | 0 | 0 | 0 | 1 | -90 | 90 | 0.029187 | 0.0073247 | -0.029174 | -0.0073164
19 | 38 | 1.4831 | 0.94915 | 2.4904e-09 | 0 | 0 | 0 | 0 | 0 | 1 | -90 | 90 | 0.030605 | 0.0076786 | -0.03059 | -0.0076693
19 | 39 | 1.2549 | 0.80313 | 2.1073e-09 | 0 | 0 | 0 | 0 | 0 | 1 | -90 | 90 | 0.13268 | 0.033685 | -0.13245 | -0.033534
21 | 28 | 1.5231 | 0.97481 | 2.5578e-09 | 0 | 0 | 0 | 0 | 0 | 1 | -90 | 90 | 0.020672 | 0.0051848 | -0.020665 | -0.0051806
21 | 20 | 0.32531 | 0.2082 | 5.4629e-10 | 0 | 0 | 0 | 0 | 0 | 1 | -90 | 90 | 0.02107 | 0.0052823 | -0.021069 | -0.0052814
27 | 26 | 2.4324 | 1.5567 | 4.0846e-09 | 0 | 0 | 0 | 0 | 0 | 1 | -90 | 90 | 0.022552 | 0.0056567 | -0.022538 | -0.0056487
38 | 37 | 0.16496 | 0.10558 | 2.7702e-10 | 0 | 0 | 0 | 0 | 0 | 1 | -90 | 90 | 0.026158 | 0.0065586 | -0.026157 | -0.0065578
39 | 22 | 0.16437 | 0.1052 | 2.7603e-10 | 0 | 0 | 0 | 0 | 0 | 1 | -90 | 90 | 0.12817 | 0.032463 | -0.12814 | -0.032444
20 | 44 | 1.3563 | 0.86805 | 2.2776e-09 | 0 | 0 | 0 | 0 | 0 | 1 | -90 | 90 | 0.013358 | 0.0033489 | -0.013356 | -0.0033475
20 | 65 | 0.64891 | 0.4153 | 1.0897e-09 | 0 | 0 | 0 | 0 | 0 | 1 | -90 | 90 | 0.0077106 | 0.0019325 | -0.0077102 | -0.0019324
44 | 66 | 0.62914 | 0.40265 | 1.0565e-09 | 0 | 0 | 0 | 0 | 0 | 1 | -90 | 90 | 0.0040158 | 0.0010064 | -0.0040157 | -0.0010064
44 | 43 | 1.7376 | 1.112 | 2.9179e-09 | 0 | 0 | 0 | 0 | 0 | 1 | -90 | 90 | 0.0093398 | 0.0023411 | -0.0093382 | -0.0023403
22 | 23 | 3.013 | 1.9283 | 5.0597e-09 | 0 | 0 | 0 | 0 | 0 | 1 | -90 | 90 | 0.12814 | 0.032444 | -0.12761 | -0.032104
23 | 40 | 1.8276 | 1.1697 | 3.0691e-09 | 0 | 0 | 0 | 0 | 0 | 1 | -90 | 90 | 0.059069 | 0.014869 | -0.059 | -0.014825
23 | 24 | 14.5071 | 9.2846 | 2.4361e-08 | 0 | 0 | 0 | 0 | 0 | 1 | -90 | 90 | 0.022493 | 0.0056741 | -0.022413 | -0.0056255
23 | 41 | 2.3031 | 1.474 | 3.8676e-09 | 0 | 0 | 0 | 0 | 0 | 1 | -90 | 90 | 0.046049 | 0.011561 | -0.045996 | -0.011528
40 | 62 | 1.6795 | 1.0749 | 2.8203e-09 | 0 | 0 | 0 | 0 | 0 | 1 | -90 | 90 | 0.019175 | 0.0048082 | -0.019169 | -0.0048042
40 | 61 | 4.885 | 3.1264 | 8.2032e-09 | 0 | 0 | 0 | 0 | 0 | 1 | -90 | 90 | 0.039824 | 0.010017 | -0.03974 | -0.0099635
24 | 69 | 4.182 | 2.6764 | 7.0226e-09 | 0 | 0 | 0 | 0 | 0 | 1 | -90 | 90 | 0.022413 | 0.0056255 | -0.02239 | -0.0056115
37 | 36 | 0.60818 | 0.38923 | 1.0213e-09 | 0 | 0 | 0 | 0 | 0 | 1 | -90 | 90 | 0.021991 | 0.0055136 | -0.021988 | -0.0055117
43 | 42 | 0.57748 | 0.36959 | 9.6974e-10 | 0 | 0 | 0 | 0 | 0 | 1 | -90 | 90 | 0.0023225 | 0.00058198 | -0.0023224 | -0.00058205
43 | 30 | 0.7847 | 0.50221 | 1.3177e-09 | 0 | 0 | 0 | 0 | 0 | 1 | -90 | 90 | 0.0070157 | 0.0017584 | -0.0070153 | -0.0017582
30 | 67 | 0.44039 | 0.28185 | 7.3953e-10 | 0 | 0 | 0 | 0 | 0 | 1 | -90 | 90 | 0.0070153 | 0.0017582 | -0.0070151 | -0.0017581
61 | 68 | 17.6727 | 11.3106 | 2.9677e-08 | 0 | 0 | 0 | 0 | 0 | 1 | -90 | 90 | 0.0097471 | 0.0024465 | -0.0097287 | -0.0024377
31 | 32 | 0.6114 | 0.39129 | 1.0267e-09 | 0 | 0 | 0 | 0 | 0 | 1 | -90 | 90 | -0.001945 | -0.00048747 | 0.0019451 | 0.00048739
32 | 33 | 0.57602 | 0.36865 | 9.673e-10 | 0 | 0 | 0 | 0 | 0 | 1 | -90 | 90 | -0.0060648 | -0.0015199 | 0.006065 | 0.0015199
33 | 34 | 0.57252 | 0.36641 | 9.6142e-10 | 0 | 0 | 0 | 0 | 0 | 1 | -90 | 90 | -0.010004 | -0.0025071 | 0.010004 | 0.0025074
34 | 35 | 0.52495 | 0.33597 | 8.8153e-10 | 0 | 0 | 0 | 0 | 0 | 1 | -90 | 90 | -0.014181 | -0.0035542 | 0.014183 | 0.0035549
35 | 36 | 0.59932 | 0.38357 | 1.0064e-09 | 0 | 0 | 0 | 0 | 0 | 1 | -90 | 90 | -0.017578 | -0.004406 | 0.01758 | 0.0044071
68 | 59 | 2.7012 | 1.7288 | 4.5361e-09 | 0 | 0 | 0 | 0 | 0 | 1 | -90 | 90 | 0.0091873 | 0.002302 | -0.0091848 | -0.0023008
45 | 46 | 0.60427 | 0.38673 | 1.0147e-09 | 0 | 0 | 0 | 0 | 0 | 1 | -90 | 90 | 0.0050385 | 0.0012624 | -0.0050383 | -0.0012624
45 | 47 | 3.7244 | 2.3836 | 6.2543e-09 | 0 | 0 | 0 | 0 | 0 | 1 | -90 | 90 | -0.0061632 | -0.0015443 | 0.0061647 | 0.0015447
46 | 48 | 0.45888 | 0.29368 | 7.7058e-10 | 0 | 0 | 0 | 0 | 0 | 1 | -90 | 90 | 0.0022021 | 0.00055154 | -0.002202 | -0.0005516
47 | 50 | 2.9944 | 1.9164 | 5.0284e-09 | 0 | 0 | 0 | 0 | 0 | 1 | -90 | 90 | -0.0061647 | -0.0015447 | 0.006166 | 0.001545
48 | 53 | 0.55459 | 0.35494 | 9.313e-10 | 0 | 0 | 0 | 0 | 0 | 1 | -90 | 90 | 0.0017086 | 0.00042793 | -0.0017086 | -0.00042801
50 | 59 | 1.5427 | 0.98732 | 2.5906e-09 | 0 | 0 | 0 | 0 | 0 | 1 | -90 | 90 | -0.0091834 | -0.0023002 | 0.0091848 | 0.0023008
50 | 56 | 2.5738 | 1.6472 | 4.3221e-09 | 0 | 0 | 0 | 0 | 0 | 1 | -90 | 90 | 0.0030174 | 0.00075519 | -0.0030172 | -0.00075544
53 | 54 | 0.10684 | 0.068381 | 1.7942e-10 | 0 | 0 | 0 | 0 | 0 | 1 | -90 | 90 | 0.0012152 | 0.00030434 | -0.0012152 | -0.00030436
56 | 57 | 1.9417 | 1.2427 | 3.2606e-09 | 0 | 0 | 0 | 0 | 0 | 1 | -90 | 90 | 0.0024557 | 0.00061474 | -0.0024556 | -0.00061497
54 | 55 | 1.1817 | 0.75629 | 1.9844e-09 | 0 | 0 | 0 | 0 | 0 | 1 | -90 | 90 | 0.0006537 | 0.00016365 | -0.0006537 | -0.00016383
57 | 58 | 0.52815 | 0.33802 | 8.8691e-10 | 0 | 0 | 0 | 0 | 0 | 1 | -90 | 90 | 0.0011382 | 0.00028479 | -0.0011382 | -0.00028487
58 | 60 | 2.4041 | 1.5386 | 4.0372e-09 | 0 | 0 | 0 | 0 | 0 | 1 | -90 | 90 | 0.00029077 | 7.2485e-05 | -0.00029077 | -7.2874e-05