## bus_data
BUS_I | BUS_TYPE | Pd | Qd | Gs | Bs | area | Vm | Va | baseKV | zone | Vmax | Vmin
1 | 1 | 0.0056618 | 0.001419 | 0 | 0 | 1 | 0.99033 | -0.1831 | 0.4 | 1 | 1.1 | 0.9
2 | 1 | 0 | 0 | 0 | 0 | 1 | 0.99043 | -0.18123 | 0.4 | 1 | 1.1 | 0.9
4 | 1 | 0 | 0 | 0 | 0 | 1 | 0.99055 | -0.17887 | 0.4 | 1 | 1.1 | 0.9
11 | 1 | 0 | 0 | 0 | 0 | 1 | 0.98389 | -0.30694 | 0.4 | 1 | 1.1 | 0.9
3 | 1 | 0 | 0 | 0 | 0 | 1 | 0.99248 | -0.1422 | 0.4 | 1 | 1.1 | 0.9
61 | 1 | 0.0066405 | 0.0016643 | 0 | 0 | 1 | 0.99237 | -0.14421 | 0.4 | 1 | 1.1 | 0.9
24 | 1 | 0 | 0 | 0 | 0 | 1 | 0.9925 | -0.14183 | 0.4 | 1 | 1.1 | 0.9
15 | 1 | 0 | 0 | 0 | 0 | 1 | 0.98008 | -0.38141 | 0.4 | 1 | 1.1 | 0.9
23 | 1 | 0.0061231 | 0.0015346 | 0 | 0 | 1 | 0.99244 | -0.14283 | 0.4 | 1 | 1.1 | 0.9
5 | 1 | 0 | 0 | 0 | 0 | 1 | 0.97266 | -0.52658 | 0.4 | 1 | 1.1 | 0.9
22 | 1 | 0.0075459 | 0.0018912 | 0 | 0 | 1 | 0.97235 | -0.53271 | 0.4 | 1 | 1.1 | 0.9
8 | 1 | 0 | 0 | 0 | 0 | 1 | 0.97333 | -0.51339 | 0.4 | 1 | 1.1 | 0.9
20 | 1 | 0.0046328 | 0.0011611 | 0 | 0 | 1 | 0.97245 | -0.53079 | 0.4 | 1 | 1.1 | 0.9
6 | 1 | 0 | 0 | 0 | 0 | 1 | 0.97722 | -0.43686 | 0.4 | 1 | 1.1 | 0.9
34 | 1 | 0 | 0 | 0 | 0 | 1 | 0.97704 | -0.44029 | 0.4 | 1 | 1.1 | 0.9
49 | 1 | 0.0054783 | 0.001373 | 0 | 0 | 1 | 0.97744 | -0.43252 | 0.4 | 1 | 1.1 | 0.9
7 | 1 | 0 | 0 | 0 | 0 | 1 | 0.97237 | -0.53229 | 0.4 | 1 | 1.1 | 0.9
21 | 1 | 0.0075476 | 0.0018916 | 0 | 0 | 1 | 0.97223 | -0.53509 | 0.4 | 1 | 1.1 | 0.9
59 | 1 | 0.013092 | 0.0032811 | 0 | 0 | 1 | 0.97319 | -0.5161 | 0.4 | 1 | 1.1 | 0.9
9 | 1 | 0 | 0 | 0 | 0 | 1 | 0.97532 | -0.47422 | 0.4 | 1 | 1.1 | 0.9
10 | 1 | 0 | 0 | 0 | 0 | 1 | 0.97696 | -0.44183 | 0.4 | 1 | 1.1 | 0.9
31 | 1 | 0.013157 | 0.0032976 | 0 | 0 | 1 | 0.97519 | -0.47673 | 0.4 | 1 | 1.1 | 0.9
33 | 1 | 0.0091793 | 0.0023005 | 0 | 0 | 1 | 0.97685 | -0.4441 | 0.4 | 1 | 1.1 | 0.9
43 | 1 | 0.0090792 | 0.0022755 | 0 | 0 | 1 | 0.98191 | -0.34533 | 0.4 | 1 | 1.1 | 0.9
12 | 1 | 0 | 0 | 0 | 0 | 1 | 0.9769 | -0.44373 | 0.4 | 1 | 1.1 | 0.9
64 | 1 | 0.017707 | 0.0044378 | 0 | 0 | 1 | 0.97678 | -0.44623 | 0.4 | 1 | 1.1 | 0.9
13 | 1 | 0 | 0 | 0 | 0 | 1 | 0.97767 | -0.42854 | 0.4 | 1 | 1.1 | 0.9
58 | 1 | 0.0051382 | 0.0012878 | 0 | 0 | 1 | 0.97763 | -0.4294 | 0.4 | 1 | 1.1 | 0.9
14 | 1 | 0 | 0 | 0 | 0 | 1 | 0.97799 | -0.42229 | 0.4 | 1 | 1.1 | 0.9
56 | 1 | 0.040842 | 0.010236 | 0 | 0 | 1 | 0.97631 | -0.45528 | 0.4 | 1 | 1.1 | 0.9
57 | 1 | 0.019612 | 0.0049152 | 0 | 0 | 1 | 0.97994 | -0.38413 | 0.4 | 1 | 1.1 | 0.9
17 | 1 | 0 | 0 | 0 | 0 | 1 | 0.99819 | -0.03419 | 0.4 | 1 | 1.1 | 0.9
18 | 1 | 0 | 0 | 0 | 0 | 1 | 0.99837 | -0.03068 | 0.4 | 1 | 1.1 | 0.9
26 | 1 | 0.0028094 | 0.00070411 | 0 | 0 | 1 | 0.99802 | -0.037294 | 0.4 | 1 | 1.1 | 0.9
19 | 1 | 0 | 0 | 0 | 0 | 1 | 0.99681 | -0.060079 | 0.4 | 1 | 1.1 | 0.9
30 | 3 | 0.0037893 | 0.00094969 | 0 | 0 | 1 | 1 | 0 | 0.4 | 1 | 1.1 | 0.9
25 | 1 | 0 | 0 | 0 | 0 | 1 | 0.99476 | -0.098876 | 0.4 | 1 | 1.1 | 0.9
62 | 1 | 0.004945 | 0.0012393 | 0 | 0 | 1 | 0.99677 | -0.060899 | 0.4 | 1 | 1.1 | 0.9
63 | 1 | 0.0035699 | 0.0008947 | 0 | 0 | 1 | 0.99474 | -0.099164 | 0.4 | 1 | 1.1 | 0.9
40 | 1 | 0 | 0 | 0 | 0 | 1 | 0.97366 | -0.5068 | 0.4 | 1 | 1.1 | 0.9
54 | 1 | 0.0065545 | 0.0016427 | 0 | 0 | 1 | 0.97357 | -0.50858 | 0.4 | 1 | 1.1 | 0.9
52 | 1 | 0.0033539 | 0.00084056 | 0 | 0 | 1 | 0.97355 | -0.50886 | 0.4 | 1 | 1.1 | 0.9
39 | 1 | 0 | 0 | 0 | 0 | 1 | 0.97162 | -0.54713 | 0.4 | 1 | 1.1 | 0.9
36 | 1 | 0 | 0 | 0 | 0 | 1 | 0.97622 | -0.45645 | 0.4 | 1 | 1.1 | 0.9
50 | 1 | 0.02344 | 0.0058746 | 0 | 0 | 1 | 0.97102 | -0.55892 | 0.4 | 1 | 1.1 | 0.9
35 | 1 | 0.007858 | 0.0019694 | 0 | 0 | 1 | 0.9764 | -0.45284 | 0.4 | 1 | 1.1 | 0.9
37 | 1 | 0 | 0 | 0 | 0 | 1 | 0.97553 | -0.47011 | 0.4 | 1 | 1.1 | 0.9
38 | 1 | 0.0063018 | 0.0015794 | 0 | 0 | 1 | 0.97617 | -0.45735 | 0.4 | 1 | 1.1 | 0.9
48 | 1 | 0.0041668 | 0.0010443 | 0 | 0 | 1 | 0.97977 | -0.38695 | 0.4 | 1 | 1.1 | 0.9
32 | 1 | 0.0046612 | 0.0011682 | 0 | 0 | 1 | 0.97684 | -0.44428 | 0.4 | 1 | 1.1 | 0.9
44 | 1 | 0.0058317 | 0.0014616 | 0 | 0 | 1 | 0.98139 | -0.3554 | 0.4 | 1 | 1.1 | 0.9
27 | 1 | 0.0046404 | 0.001163 | 0 | 0 | 1 | 0.998 | -0.037791 | 0.4 | 1 | 1.1 | 0.9
28 | 1 | 0.0040048 | 0.0010037 | 0 | 0 | 1 | 0.99788 | -0.040067 | 0.4 | 1 | 1.1 | 0.9
29 | 1 | 0.0025332 | 0.00063489 | 0 | 0 | 1 | 0.99787 | -0.040281 | 0.4 | 1 | 1.1 | 0.9
42 | 1 | 0 | 0 | 0 | 0 | 1 | 0.97543 | -0.47194 | 0.4 | 1 | 1.1 | 0.9
41 | 1 | 0.0073475 | 0.0018415 | 0 | 0 | 1 | 0.97546 | -0.47134 | 0.4 | 1 | 1.1 | 0.9
60 | 1 | 0.011925 | 0.0029887 | 0 | 0 | 1 | 0.97539 | -0.47284 | 0.4 | 1 | 1.1 | 0.9
55 | 1 | 0.0007939 | 0.00019897 | 0 | 0 | 1 | 0.97355 | -0.50888 | 0.4 | 1 | 1.1 | 0.9
53 | 1 | 0.011247 | 0.0028186 | 0 | 0 | 1 | 0.9734 | -0.5119 | 0.4 | 1 | 1.1 | 0.9
45 | 1 | 0.0040258 | 0.0010089 | 0 | 0 | 1 | 0.98079 | -0.36702 | 0.4 | 1 | 1.1 | 0.9
46 | 1 | 0.0050744 | 0.0012718 | 0 | 0 | 1 | 0.98035 | -0.37564 | 0.4 | 1 | 1.1 | 0.9
47 | 1 | 0.0027395 | 0.0006866 | 0 | 0 | 1 | 0.97998 | -0.3829 | 0.4 | 1 | 1.1 | 0.9

## generator_data
GEN_BUS | PG | QG | QMAX | QMIN | VG | MBASE | GEN_STATUS | PMAX | PMIN
30 | 0.30907 | 0.079783 | 10 | -10 | 1 | 100 | 1 | 10 | 0

## branch_data
F_BUS | T_BUS | BR_R | BR_X | BR_B | RATE_A | RATE_B | RATE_C | TAP | SHIFT | BR_STATUS | ANGMIN | ANGMAX | P_in | Q_in | P_out | Q_out
1 | 2 | 1.4543 | 0.93075 | 2.4422e-09 | 0 | 0 | 0 | 0 | 0 | 1 | -90 | 90 | -0.0056618 | -0.001419 | 0.0056623 | 0.0014191
2 | 4 | 0.057422 | 0.03675 | 3.8571e-10 | 0 | 0 | 0 | 0 | 0 | 1 | -90 | 90 | -0.18318 | -0.046866 | 0.1832 | 0.046879
2 | 11 | 3.1366 | 2.0074 | 2.1069e-08 | 0 | 0 | 0 | 0 | 0 | 1 | -90 | 90 | 0.17752 | 0.045447 | -0.17645 | -0.044762
4 | 15 | 10.5797 | 6.771 | 3.5532e-08 | 0 | 0 | 0 | 0 | 0 | 1 | -90 | 90 | 0.084328 | 0.02153 | -0.083512 | -0.021011
4 | 23 | 0.60154 | 0.38499 | 4.0406e-09 | 0 | 0 | 0 | 0 | 0 | 1 | -90 | 90 | -0.26753 | -0.068409 | 0.268 | 0.068708
11 | 43 | 0.94957 | 0.60773 | 6.3784e-09 | 0 | 0 | 0 | 0 | 0 | 1 | -90 | 90 | 0.17645 | 0.044763 | -0.17612 | -0.044555
3 | 61 | 1.3348 | 0.85425 | 2.2414e-09 | 0 | 0 | 0 | 0 | 0 | 1 | -90 | 90 | 0.0066412 | 0.0016645 | -0.0066405 | -0.0016643
3 | 24 | 0.24313 | 0.1556 | 4.0827e-10 | 0 | 0 | 0 | 0 | 0 | 1 | -90 | 90 | -0.0066412 | -0.0016645 | 0.0066413 | 0.0016645
24 | 23 | 0.01623 | 0.010387 | 1.0902e-10 | 0 | 0 | 0 | 0 | 0 | 1 | -90 | 90 | 0.27414 | 0.070251 | -0.27412 | -0.070242
24 | 25 | 0.68677 | 0.43953 | 4.6131e-09 | 0 | 0 | 0 | 0 | 0 | 1 | -90 | 90 | -0.28078 | -0.071915 | 0.28136 | 0.07229
15 | 57 | 0.59686 | 0.38199 | 1.0023e-09 | 0 | 0 | 0 | 0 | 0 | 1 | -90 | 90 | 0.019614 | 0.0049168 | -0.019611 | -0.0049153
15 | 14 | 2.7576 | 1.7649 | 4.6308e-09 | 0 | 0 | 0 | 0 | 0 | 1 | -90 | 90 | 0.063897 | 0.016095 | -0.063773 | -0.016016
5 | 22 | 3.4441 | 2.2043 | 5.7836e-09 | 0 | 0 | 0 | 0 | 0 | 1 | -90 | 90 | 0.0075479 | 0.0018921 | -0.0075457 | -0.0018913
5 | 8 | 2.8381 | 1.8164 | 4.7659e-09 | 0 | 0 | 0 | 0 | 0 | 1 | -90 | 90 | -0.019732 | -0.0049469 | 0.019744 | 0.0049544
5 | 20 | 1.4647 | 0.93739 | 2.4596e-09 | 0 | 0 | 0 | 0 | 0 | 1 | -90 | 90 | 0.012184 | 0.0030548 | -0.012182 | -0.0030534
8 | 59 | 0.88008 | 0.56325 | 1.4779e-09 | 0 | 0 | 0 | 0 | 0 | 1 | -90 | 90 | 0.013093 | 0.0032822 | -0.013091 | -0.0032812
8 | 9 | 5.078 | 3.2499 | 8.5273e-09 | 0 | 0 | 0 | 0 | 0 | 1 | -90 | 90 | -0.032837 | -0.0082365 | 0.032899 | 0.008275
20 | 7 | 0.84041 | 0.53786 | 1.4113e-09 | 0 | 0 | 0 | 0 | 0 | 1 | -90 | 90 | 0.0075489 | 0.0018923 | -0.0075483 | -0.0018921
6 | 34 | 0.10588 | 0.067762 | 7.112e-10 | 0 | 0 | 0 | 0 | 0 | 1 | -90 | 90 | 0.13906 | 0.035013 | -0.13904 | -0.034998
6 | 49 | 0.134 | 0.085759 | 9.0008e-10 | 0 | 0 | 0 | 0 | 0 | 1 | -90 | 90 | -0.13906 | -0.035013 | 0.13909 | 0.035031
34 | 35 | 0.68058 | 0.43557 | 4.5715e-09 | 0 | 0 | 0 | 0 | 0 | 1 | -90 | 90 | 0.079065 | 0.019907 | -0.079018 | -0.019877
34 | 10 | 0.11008 | 0.07045 | 1.8485e-10 | 0 | 0 | 0 | 0 | 0 | 1 | -90 | 90 | 0.059975 | 0.015091 | -0.059971 | -0.015088
49 | 48 | 1.3572 | 0.86859 | 9.1163e-09 | 0 | 0 | 0 | 0 | 0 | 1 | -90 | 90 | -0.14457 | -0.036404 | 0.14489 | 0.036605
7 | 21 | 1.5709 | 1.0053 | 2.6379e-09 | 0 | 0 | 0 | 0 | 0 | 1 | -90 | 90 | 0.0075483 | 0.0018921 | -0.0075473 | -0.0018917
9 | 10 | 3.0087 | 1.9256 | 5.0524e-09 | 0 | 0 | 0 | 0 | 0 | 1 | -90 | 90 | -0.046058 | -0.011573 | 0.046129 | 0.011619
9 | 31 | 0.81149 | 0.51935 | 1.3627e-09 | 0 | 0 | 0 | 0 | 0 | 1 | -90 | 90 | 0.013159 | 0.0032986 | -0.013157 | -0.0032977
10 | 33 | 0.70111 | 0.44871 | 1.1774e-09 | 0 | 0 | 0 | 0 | 0 | 1 | -90 | 90 | 0.013842 | 0.0034697 | -0.01384 | -0.0034689
33 | 32 | 0.1705 | 0.10912 | 2.8631e-10 | 0 | 0 | 0 | 0 | 0 | 1 | -90 | 90 | 0.0046612 | 0.0011682 | -0.0046611 | -0.0011682
43 | 44 | 0.26225 | 0.16784 | 1.7615e-09 | 0 | 0 | 0 | 0 | 0 | 1 | -90 | 90 | 0.16704 | 0.04228 | -0.16696 | -0.042228
12 | 64 | 0.6025 | 0.3856 | 1.0118e-09 | 0 | 0 | 0 | 0 | 0 | 1 | -90 | 90 | 0.017709 | 0.0044392 | -0.017707 | -0.0044379
12 | 13 | 3.6737 | 2.3511 | 6.1691e-09 | 0 | 0 | 0 | 0 | 0 | 1 | -90 | 90 | -0.017709 | -0.0044392 | 0.017722 | 0.0044468
13 | 58 | 0.71633 | 0.45845 | 1.2029e-09 | 0 | 0 | 0 | 0 | 0 | 1 | -90 | 90 | 0.0051383 | 0.0012878 | -0.0051381 | -0.0012878
13 | 14 | 1.1722 | 0.75022 | 1.9685e-09 | 0 | 0 | 0 | 0 | 0 | 1 | -90 | 90 | -0.02286 | -0.0057346 | 0.022867 | 0.0057388
14 | 56 | 3.4571 | 2.2125 | 5.8054e-09 | 0 | 0 | 0 | 0 | 0 | 1 | -90 | 90 | 0.040906 | 0.010277 | -0.040841 | -0.010236
17 | 18 | 1.1207 | 0.71724 | 1.8819e-09 | 0 | 0 | 0 | 0 | 0 | 1 | -90 | 90 | -0.013991 | -0.0035071 | 0.013993 | 0.0035084
17 | 26 | 0.99111 | 0.63431 | 1.6643e-09 | 0 | 0 | 0 | 0 | 0 | 1 | -90 | 90 | 0.013991 | 0.0035071 | -0.013989 | -0.003506
18 | 19 | 0.45963 | 0.29416 | 3.0873e-09 | 0 | 0 | 0 | 0 | 0 | 1 | -90 | 90 | 0.29083 | 0.075033 | -0.29042 | -0.074767
18 | 30 | 0.45869 | 0.29356 | 3.0811e-09 | 0 | 0 | 0 | 0 | 0 | 1 | -90 | 90 | -0.30482 | -0.078541 | 0.30528 | 0.078833
26 | 27 | 0.19814 | 0.12681 | 3.3273e-10 | 0 | 0 | 0 | 0 | 0 | 1 | -90 | 90 | 0.011179 | 0.0028019 | -0.011179 | -0.0028017
19 | 25 | 0.61502 | 0.39361 | 4.1311e-09 | 0 | 0 | 0 | 0 | 0 | 1 | -90 | 90 | 0.28547 | 0.073528 | -0.28493 | -0.073184
19 | 62 | 0.73828 | 0.4725 | 1.2398e-09 | 0 | 0 | 0 | 0 | 0 | 1 | -90 | 90 | 0.0049451 | 0.0012393 | -0.004945 | -0.0012393
25 | 63 | 0.35789 | 0.22905 | 6.0099e-10 | 0 | 0 | 0 | 0 | 0 | 1 | -90 | 90 | 0.00357 | 0.00089468 | -0.0035699 | -0.0008947
40 | 54 | 1.0304 | 0.65944 | 1.7303e-09 | 0 | 0 | 0 | 0 | 0 | 1 | -90 | 90 | 0.0073488 | 0.0018417 | -0.0073482 | -0.0018415
40 | 52 | 0.60133 | 0.38485 | 1.0098e-09 | 0 | 0 | 0 | 0 | 0 | 1 | -90 | 90 | 0.014603 | 0.003661 | -0.014602 | -0.0036602
40 | 39 | 7.2966 | 4.6698 | 1.2253e-08 | 0 | 0 | 0 | 0 | 0 | 1 | -90 | 90 | 0.023498 | 0.0059107 | -0.023453 | -0.005883
40 | 36 | 4.7254 | 3.0243 | 1.5871e-08 | 0 | 0 | 0 | 0 | 0 | 1 | -90 | 90 | -0.04545 | -0.011413 | 0.045559 | 0.011482
54 | 55 | 1.6198 | 1.0367 | 2.7201e-09 | 0 | 0 | 0 | 0 | 0 | 1 | -90 | 90 | 0.00079389 | 0.00019873 | -0.00079388 | -0.00019898
52 | 53 | 1.1483 | 0.73491 | 1.9283e-09 | 0 | 0 | 0 | 0 | 0 | 1 | -90 | 90 | 0.011248 | 0.0028196 | -0.011246 | -0.0028188
39 | 50 | 2.1277 | 1.3617 | 3.573e-09 | 0 | 0 | 0 | 0 | 0 | 1 | -90 | 90 | 0.023453 | 0.005883 | -0.023439 | -0.0058749
36 | 37 | 3.0267 | 1.9371 | 5.0827e-09 | 0 | 0 | 0 | 0 | 0 | 1 | -90 | 90 | 0.019287 | 0.0048389 | -0.019274 | -0.0048313
36 | 38 | 0.60978 | 0.39026 | 1.024e-09 | 0 | 0 | 0 | 0 | 0 | 1 | -90 | 90 | 0.0063019 | 0.0015795 | -0.0063017 | -0.0015794
36 | 35 | 0.21737 | 0.13912 | 1.4601e-09 | 0 | 0 | 0 | 0 | 0 | 1 | -90 | 90 | -0.071148 | -0.0179 | 0.07116 | 0.017908
37 | 42 | 0.65359 | 0.4183 | 1.0976e-09 | 0 | 0 | 0 | 0 | 0 | 1 | -90 | 90 | 0.011926 | 0.0029896 | -0.011925 | -0.0029891
37 | 41 | 0.71295 | 0.45629 | 1.1972e-09 | 0 | 0 | 0 | 0 | 0 | 1 | -90 | 90 | 0.0073477 | 0.0018417 | -0.0073473 | -0.0018415
48 | 47 | 0.11771 | 0.075334 | 7.9066e-10 | 0 | 0 | 0 | 0 | 0 | 1 | -90 | 90 | -0.14905 | -0.037649 | 0.14908 | 0.037668
44 | 45 | 0.313 | 0.20032 | 2.1024e-09 | 0 | 0 | 0 | 0 | 0 | 1 | -90 | 90 | 0.16113 | 0.040767 | -0.16104 | -0.04071
27 | 28 | 1.5544 | 0.99481 | 2.6102e-09 | 0 | 0 | 0 | 0 | 0 | 1 | -90 | 90 | 0.0065388 | 0.0016387 | -0.0065381 | -0.0016385
28 | 29 | 0.37686 | 0.24119 | 6.3284e-10 | 0 | 0 | 0 | 0 | 0 | 1 | -90 | 90 | 0.0025332 | 0.00063484 | -0.0025332 | -0.00063489
42 | 60 | 0.32086 | 0.20535 | 5.3881e-10 | 0 | 0 | 0 | 0 | 0 | 1 | -90 | 90 | 0.011925 | 0.0029891 | -0.011925 | -0.0029888
45 | 46 | 0.23803 | 0.15234 | 1.5989e-09 | 0 | 0 | 0 | 0 | 0 | 1 | -90 | 90 | 0.15701 | 0.039701 | -0.15695 | -0.039659
46 | 47 | 0.20676 | 0.13233 | 1.3888e-09 | 0 | 0 | 0 | 0 | 0 | 1 | -90 | 90 | 0.15187 | 0.038388 | -0.15182 | -0.038354