## bus_data
BUS_I | BUS_TYPE | Pd | Qd | Gs | Bs | area | Vm | Va | baseKV | zone | Vmax | Vmin
1 | 1 | 0.0087788 | 0.0022002 | 0 | 0 | 1 | 0.97935 | -0.3977 | 0.4 | 1 | 1.1 | 0.9
2 | 1 | 0 | 0 | 0 | 0 | 1 | 0.97948 | -0.39514 | 0.4 | 1 | 1.1 | 0.9
3 | 1 | 0 | 0 | 0 | 0 | 1 | 0.97967 | -0.39148 | 0.4 | 1 | 1.1 | 0.9
7 | 1 | 0 | 0 | 0 | 0 | 1 | 0.98041 | -0.3769 | 0.4 | 1 | 1.1 | 0.9
9 | 1 | 0.04367 | 0.010945 | 0 | 0 | 1 | 0.97841 | -0.41624 | 0.4 | 1 | 1.1 | 0.9
4 | 1 | 0 | 0 | 0 | 0 | 1 | 0.99286 | -0.13595 | 0.4 | 1 | 1.1 | 0.9
8 | 1 | 0 | 0 | 0 | 0 | 1 | 0.99513 | -0.092519 | 0.4 | 1 | 1.1 | 0.9
5 | 1 | 0 | 0 | 0 | 0 | 1 | 0.98772 | -0.23502 | 0.4 | 1 | 1.1 | 0.9
13 | 1 | 0.064182 | 0.016086 | 0 | 0 | 1 | 0.98949 | -0.20103 | 0.4 | 1 | 1.1 | 0.9
30 | 1 | 0 | 0 | 0 | 0 | 1 | 0.98733 | -0.24253 | 0.4 | 1 | 1.1 | 0.9
31 | 1 | 0 | 0 | 0 | 0 | 1 | 0.98696 | -0.24981 | 0.4 | 1 | 1.1 | 0.9
29 | 1 | 0.01391 | 0.0034862 | 0 | 0 | 1 | 0.98615 | -0.26539 | 0.4 | 1 | 1.1 | 0.9
6 | 1 | 0 | 0 | 0 | 0 | 1 | 0.98457 | -0.2961 | 0.4 | 1 | 1.1 | 0.9
28 | 1 | 0 | 0 | 0 | 0 | 1 | 0.98205 | -0.34544 | 0.4 | 1 | 1.1 | 0.9
36 | 1 | 0.02837 | 0.0071103 | 0 | 0 | 1 | 0.98025 | -0.38018 | 0.4 | 1 | 1.1 | 0.9
12 | 1 | 0 | 0 | 0 | 0 | 1 | 0.99831 | -0.031992 | 0.4 | 1 | 1.1 | 0.9
15 | 1 | 0 | 0 | 0 | 0 | 1 | 0.98781 | -0.23353 | 0.4 | 1 | 1.1 | 0.9
34 | 1 | 0.019927 | 0.0049942 | 0 | 0 | 1 | 0.98727 | -0.24416 | 0.4 | 1 | 1.1 | 0.9
14 | 1 | 0 | 0 | 0 | 0 | 1 | 0.98837 | -0.22274 | 0.4 | 1 | 1.1 | 0.9
32 | 1 | 0.016589 | 0.0041576 | 0 | 0 | 1 | 0.98719 | -0.24518 | 0.4 | 1 | 1.1 | 0.9
37 | 1 | 0.014171 | 0.0035515 | 0 | 0 | 1 | 0.98679 | -0.25312 | 0.4 | 1 | 1.1 | 0.9
27 | 1 | 0.0026628 | 0.00066736 | 0 | 0 | 1 | 0.98194 | -0.34747 | 0.4 | 1 | 1.1 | 0.9
11 | 1 | 0.023945 | 0.0060012 | 0 | 0 | 1 | 0.99911 | -0.017038 | 0.4 | 1 | 1.1 | 0.9
10 | 3 | 0.042803 | 0.010728 | 0 | 0 | 1 | 1 | 0 | 0.4 | 1 | 1.1 | 0.9
16 | 1 | 0.0086413 | 0.0021657 | 0 | 0 | 1 | 0.98497 | -0.28885 | 0.4 | 1 | 1.1 | 0.9
18 | 1 | 0 | 0 | 0 | 0 | 1 | 0.98513 | -0.28572 | 0.4 | 1 | 1.1 | 0.9
17 | 1 | 0 | 0 | 0 | 0 | 1 | 0.98677 | -0.2538 | 0.4 | 1 | 1.1 | 0.9
19 | 1 | 0 | 0 | 0 | 0 | 1 | 0.98516 | -0.28515 | 0.4 | 1 | 1.1 | 0.9
21 | 1 | 0.011795 | 0.0029561 | 0 | 0 | 1 | 0.98313 | -0.32469 | 0.4 | 1 | 1.1 | 0.9
20 | 1 | 0 | 0 | 0 | 0 | 1 | 0.98301 | -0.32696 | 0.4 | 1 | 1.1 | 0.9
22 | 1 | 0 | 0 | 0 | 0 | 1 | 0.98306 | -0.32609 | 0.4 | 1 | 1.1 | 0.9
35 | 1 | 0.015984 | 0.0040061 | 0 | 0 | 1 | 0.98292 | -0.32886 | 0.4 | 1 | 1.1 | 0.9
25 | 1 | 0.0084529 | 0.0021185 | 0 | 0 | 1 | 0.98153 | -0.35549 | 0.4 | 1 | 1.1 | 0.9
26 | 1 | 0 | 0 | 0 | 0 | 1 | 0.9817 | -0.35215 | 0.4 | 1 | 1.1 | 0.9
33 | 1 | 0.02471 | 0.0061929 | 0 | 0 | 1 | 0.98715 | -0.24599 | 0.4 | 1 | 1.1 | 0.9

## generator_data
GEN_BUS | PG | QG | QMAX | QMIN | VG | MBASE | GEN_STATUS | PMAX | PMIN
10 | 0.35264 | 0.089939 | 10 | -10 | 1 | 100 | 1 | 10 | 0

## branch_data
F_BUS | T_BUS | BR_R | BR_X | BR_B | RATE_A | RATE_B | RATE_C | TAP | SHIFT | BR_STATUS | ANGMIN | ANGMAX | P_in | Q_in | P_out | Q_out
1 | 2 | 1.2573 | 0.80465 | 2.1113e-09 | 0 | 0 | 0 | 0 | 0 | 1 | -90 | 90 | -0.0087787 | -0.0022002 | 0.0087798 | 0.0022007
2 | 3 | 1.7927 | 1.1473 | 3.0104e-09 | 0 | 0 | 0 | 0 | 0 | 1 | -90 | 90 | -0.0087798 | -0.0022007 | 0.0087813 | 0.0022014
3 | 7 | 1.1966 | 0.76585 | 2.0095e-09 | 0 | 0 | 0 | 0 | 0 | 1 | -90 | 90 | -0.052502 | -0.013179 | 0.052539 | 0.013202
3 | 9 | 2.4366 | 1.5594 | 4.0917e-09 | 0 | 0 | 0 | 0 | 0 | 1 | -90 | 90 | 0.043721 | 0.010977 | -0.043669 | -0.010945
7 | 36 | 0.4975 | 0.3184 | 8.3544e-10 | 0 | 0 | 0 | 0 | 0 | 1 | -90 | 90 | 0.028374 | 0.0071131 | -0.02837 | -0.0071104
7 | 5 | 7.6197 | 4.8766 | 1.2795e-08 | 0 | 0 | 0 | 0 | 0 | 1 | -90 | 90 | -0.080913 | -0.020315 | 0.081465 | 0.020667
4 | 8 | 0.68236 | 0.43671 | 3.4376e-09 | 0 | 0 | 0 | 0 | 0 | 1 | -90 | 90 | -0.284 | -0.072003 | 0.2846 | 0.072383
4 | 5 | 2.6991 | 1.7274 | 9.0652e-09 | 0 | 0 | 0 | 0 | 0 | 1 | -90 | 90 | 0.16285 | 0.041401 | -0.16208 | -0.040907
4 | 13 | 2.3777 | 1.5217 | 3.9928e-09 | 0 | 0 | 0 | 0 | 0 | 1 | -90 | 90 | 0.12115 | 0.030602 | -0.12078 | -0.030362
8 | 12 | 0.95617 | 0.61195 | 4.817e-09 | 0 | 0 | 0 | 0 | 0 | 1 | -90 | 90 | -0.2846 | -0.072383 | 0.28543 | 0.072915
5 | 30 | 0.79505 | 0.50883 | 1.3351e-09 | 0 | 0 | 0 | 0 | 0 | 1 | -90 | 90 | 0.04132 | 0.010364 | -0.041305 | -0.010354
5 | 31 | 4.5598 | 2.9183 | 7.6571e-09 | 0 | 0 | 0 | 0 | 0 | 1 | -90 | 90 | 0.014183 | 0.0035584 | -0.014173 | -0.0035528
5 | 29 | 5.2946 | 3.3886 | 8.8911e-09 | 0 | 0 | 0 | 0 | 0 | 1 | -90 | 90 | 0.025109 | 0.0063186 | -0.025072 | -0.0062962
13 | 14 | 1.6885 | 1.0806 | 2.8354e-09 | 0 | 0 | 0 | 0 | 0 | 1 | -90 | 90 | 0.056593 | 0.014276 | -0.056534 | -0.014239
30 | 32 | 0.28061 | 0.17959 | 4.7123e-10 | 0 | 0 | 0 | 0 | 0 | 1 | -90 | 90 | 0.041305 | 0.010354 | -0.0413 | -0.010351
31 | 37 | 1.0201 | 0.65285 | 1.713e-09 | 0 | 0 | 0 | 0 | 0 | 1 | -90 | 90 | 0.014173 | 0.0035528 | -0.014171 | -0.0035515
29 | 6 | 12.0106 | 7.6868 | 2.0169e-08 | 0 | 0 | 0 | 0 | 0 | 1 | -90 | 90 | 0.011162 | 0.00281 | -0.011146 | -0.0028015
6 | 28 | 19.2292 | 12.3067 | 3.2291e-08 | 0 | 0 | 0 | 0 | 0 | 1 | -90 | 90 | 0.011146 | 0.0028015 | -0.01112 | -0.0027878
28 | 27 | 0.78617 | 0.50315 | 1.3202e-09 | 0 | 0 | 0 | 0 | 0 | 1 | -90 | 90 | 0.01112 | 0.0027879 | -0.011119 | -0.0027873
12 | 10 | 0.50786 | 0.32503 | 2.5585e-09 | 0 | 0 | 0 | 0 | 0 | 1 | -90 | 90 | -0.28543 | -0.072915 | 0.28587 | 0.073198
15 | 34 | 0.82457 | 0.52773 | 1.3847e-09 | 0 | 0 | 0 | 0 | 0 | 1 | -90 | 90 | 0.056505 | 0.01422 | -0.056476 | -0.014202
15 | 14 | 0.83772 | 0.53614 | 1.4068e-09 | 0 | 0 | 0 | 0 | 0 | 1 | -90 | 90 | -0.056505 | -0.01422 | 0.056534 | 0.014239
34 | 17 | 1.1553 | 0.73938 | 1.94e-09 | 0 | 0 | 0 | 0 | 0 | 1 | -90 | 90 | 0.036549 | 0.0092079 | -0.036532 | -0.0091974
32 | 33 | 0.14305 | 0.091549 | 2.4021e-10 | 0 | 0 | 0 | 0 | 0 | 1 | -90 | 90 | 0.024711 | 0.0061936 | -0.02471 | -0.006193
27 | 26 | 2.3953 | 1.533 | 4.0224e-09 | 0 | 0 | 0 | 0 | 0 | 1 | -90 | 90 | 0.0084561 | 0.0021199 | -0.0084542 | -0.0021191
11 | 10 | 3.1865 | 2.0393 | 5.3509e-09 | 0 | 0 | 0 | 0 | 0 | 1 | -90 | 90 | -0.023945 | -0.0060012 | 0.023965 | 0.0060131
16 | 18 | 1.5785 | 1.0103 | 2.6508e-09 | 0 | 0 | 0 | 0 | 0 | 1 | -90 | 90 | -0.0086412 | -0.0021657 | 0.0086425 | 0.0021663
18 | 19 | 0.28523 | 0.18255 | 4.7899e-10 | 0 | 0 | 0 | 0 | 0 | 1 | -90 | 90 | -0.0086425 | -0.0021663 | 0.0086428 | 0.0021664
17 | 19 | 3.7511 | 2.4007 | 6.2991e-09 | 0 | 0 | 0 | 0 | 0 | 1 | -90 | 90 | 0.036532 | 0.0091974 | -0.036478 | -0.009163
19 | 21 | 6.1795 | 3.9549 | 1.0377e-08 | 0 | 0 | 0 | 0 | 0 | 1 | -90 | 90 | 0.027835 | 0.0069966 | -0.027782 | -0.0069641
21 | 22 | 0.37907 | 0.2426 | 6.3656e-10 | 0 | 0 | 0 | 0 | 0 | 1 | -90 | 90 | 0.015987 | 0.0040079 | -0.015986 | -0.0040073
20 | 22 | 0.23414 | 0.14985 | 3.9319e-10 | 0 | 0 | 0 | 0 | 0 | 1 | -90 | 90 | -0.015986 | -0.0040069 | 0.015986 | 0.0040073
20 | 35 | 0.5163 | 0.33043 | 8.6701e-10 | 0 | 0 | 0 | 0 | 0 | 1 | -90 | 90 | 0.015986 | 0.0040069 | -0.015984 | -0.0040061
25 | 26 | 1.7038 | 1.0904 | 2.8611e-09 | 0 | 0 | 0 | 0 | 0 | 1 | -90 | 90 | -0.0084528 | -0.0021185 | 0.0084542 | 0.0021191