## bus_data
BUS_I | BUS_TYPE | Pd | Qd | Gs | Bs | area | Vm | Va | baseKV | zone | Vmax | Vmin
1 | 1 | 0.074707 | 0.018723 | 0 | 0 | 1 | 0.99462 | -0.10231 | 0.4 | 1 | 1.1 | 0.9
2 | 3 | 0.0055433 | 0.0013893 | 0 | 0 | 1 | 1 | 0 | 0.4 | 1 | 1.1 | 0.9
3 | 1 | 0 | 0 | 0 | 0 | 1 | 0.99135 | -0.16497 | 0.4 | 1 | 1.1 | 0.9
4 | 1 | 0 | 0 | 0 | 0 | 1 | 0.9997 | -0.0057624 | 0.4 | 1 | 1.1 | 0.9
5 | 1 | 0.017592 | 0.004409 | 0 | 0 | 1 | 0.99131 | -0.16583 | 0.4 | 1 | 1.1 | 0.9
6 | 1 | 0.0067831 | 0.0017 | 0 | 0 | 1 | 0.99956 | -0.0084439 | 0.4 | 1 | 1.1 | 0.9
7 | 1 | 0.012521 | 0.0031381 | 0 | 0 | 1 | 0.99956 | -0.008371 | 0.4 | 1 | 1.1 | 0.9
8 | 1 | 0.015554 | 0.0038981 | 0 | 0 | 1 | 0.98876 | -0.21494 | 0.4 | 1 | 1.1 | 0.9
37 | 1 | 0 | 0 | 0 | 0 | 1 | 0.99822 | -0.033803 | 0.4 | 1 | 1.1 | 0.9
9 | 1 | 0.095476 | 0.023929 | 0 | 0 | 1 | 0.98715 | -0.24599 | 0.4 | 1 | 1.1 | 0.9
38 | 1 | 0.013842 | 0.0034691 | 0 | 0 | 1 | 0.99805 | -0.037128 | 0.4 | 1 | 1.1 | 0.9
35 | 1 | 0.0053008 | 0.0013285 | 0 | 0 | 1 | 0.99715 | -0.054139 | 0.4 | 1 | 1.1 | 0.9
10 | 1 | 0.018701 | 0.0046869 | 0 | 0 | 1 | 0.98655 | -0.25759 | 0.4 | 1 | 1.1 | 0.9
11 | 1 | 0.023344 | 0.0058505 | 0 | 0 | 1 | 0.98521 | -0.28357 | 0.4 | 1 | 1.1 | 0.9
12 | 1 | 0.020234 | 0.005071 | 0 | 0 | 1 | 0.98518 | -0.28424 | 0.4 | 1 | 1.1 | 0.9
16 | 1 | 0.0037751 | 0.00094612 | 0 | 0 | 1 | 0.97696 | -0.4442 | 0.4 | 1 | 1.1 | 0.9
14 | 1 | 0.011862 | 0.0029729 | 0 | 0 | 1 | 0.97707 | -0.44214 | 0.4 | 1 | 1.1 | 0.9
13 | 1 | 0.017527 | 0.0043928 | 0 | 0 | 1 | 0.98365 | -0.31385 | 0.4 | 1 | 1.1 | 0.9
46 | 1 | 0 | 0 | 0 | 0 | 1 | 0.98052 | -0.37454 | 0.4 | 1 | 1.1 | 0.9
15 | 1 | 0.0035529 | 0.00089045 | 0 | 0 | 1 | 0.97747 | -0.43427 | 0.4 | 1 | 1.1 | 0.9
17 | 1 | 0 | 0 | 0 | 0 | 1 | 0.97853 | -0.4134 | 0.4 | 1 | 1.1 | 0.9
44 | 1 | 0 | 0 | 0 | 0 | 1 | 0.97955 | -0.39324 | 0.4 | 1 | 1.1 | 0.9
18 | 1 | 0.0071634 | 0.0017953 | 0 | 0 | 1 | 0.98677 | -0.25347 | 0.4 | 1 | 1.1 | 0.9
19 | 1 | 0.0078772 | 0.0019742 | 0 | 0 | 1 | 0.98672 | -0.25455 | 0.4 | 1 | 1.1 | 0.9
20 | 1 | 0 | 0 | 0 | 0 | 1 | 0.98705 | -0.24811 | 0.4 | 1 | 1.1 | 0.9
21 | 1 | 0.0058983 | 0.0014783 | 0 | 0 | 1 | 0.98652 | -0.25843 | 0.4 | 1 | 1.1 | 0.9
22 | 1 | 0 | 0 | 0 | 0 | 1 | 0.98723 | -0.24461 | 0.4 | 1 | 1.1 | 0.9
23 | 1 | 0.010285 | 0.0025777 | 0 | 0 | 1 | 0.98678 | -0.25336 | 0.4 | 1 | 1.1 | 0.9
24 | 1 | 0.013167 | 0.0033001 | 0 | 0 | 1 | 0.98604 | -0.26752 | 0.4 | 1 | 1.1 | 0.9
25 | 1 | 0.0070649 | 0.0017706 | 0 | 0 | 1 | 0.99168 | -0.15872 | 0.4 | 1 | 1.1 | 0.9
36 | 1 | 0.0037812 | 0.00094766 | 0 | 0 | 1 | 0.98549 | -0.27824 | 0.4 | 1 | 1.1 | 0.9
32 | 1 | 0.0087097 | 0.0021829 | 0 | 0 | 1 | 0.99473 | -0.10022 | 0.4 | 1 | 1.1 | 0.9
47 | 1 | 0.0042832 | 0.0010735 | 0 | 0 | 1 | 0.98475 | -0.29261 | 0.4 | 1 | 1.1 | 0.9
33 | 1 | 0 | 0 | 0 | 0 | 1 | 0.99656 | -0.065435 | 0.4 | 1 | 1.1 | 0.9
26 | 1 | 0.010475 | 0.0026253 | 0 | 0 | 1 | 0.97187 | -0.544 | 0.4 | 1 | 1.1 | 0.9
27 | 1 | 0 | 0 | 0 | 0 | 1 | 0.97316 | -0.51862 | 0.4 | 1 | 1.1 | 0.9
28 | 1 | 0.00561 | 0.001406 | 0 | 0 | 1 | 0.97186 | -0.5442 | 0.4 | 1 | 1.1 | 0.9
29 | 1 | 0 | 0 | 0 | 0 | 1 | 0.97432 | -0.4957 | 0.4 | 1 | 1.1 | 0.9
30 | 1 | 0 | 0 | 0 | 0 | 1 | 0.97849 | -0.41399 | 0.4 | 1 | 1.1 | 0.9
31 | 1 | 0.0034865 | 0.0008738 | 0 | 0 | 1 | 0.97367 | -0.50849 | 0.4 | 1 | 1.1 | 0.9
45 | 1 | 0.0021231 | 0.0005321 | 0 | 0 | 1 | 0.97847 | -0.41435 | 0.4 | 1 | 1.1 | 0.9
41 | 1 | 0 | 0 | 0 | 0 | 1 | 0.97235 | -0.53453 | 0.4 | 1 | 1.1 | 0.9
43 | 1 | 0.013702 | 0.0034339 | 0 | 0 | 1 | 0.97215 | -0.53861 | 0.4 | 1 | 1.1 | 0.9
39 | 1 | 0.0050079 | 0.0012551 | 0 | 0 | 1 | 0.97209 | -0.53975 | 0.4 | 1 | 1.1 | 0.9
34 | 1 | 0.013501 | 0.0033837 | 0 | 0 | 1 | 0.99613 | -0.073667 | 0.4 | 1 | 1.1 | 0.9
48 | 1 | 0.0075144 | 0.0018833 | 0 | 0 | 1 | 0.98444 | -0.29856 | 0.4 | 1 | 1.1 | 0.9
40 | 1 | 0.0061302 | 0.0015364 | 0 | 0 | 1 | 0.97205 | -0.54053 | 0.4 | 1 | 1.1 | 0.9
42 | 1 | 0.0078296 | 0.0019623 | 0 | 0 | 1 | 0.97199 | -0.54177 | 0.4 | 1 | 1.1 | 0.9
56 | 1 | 0.0048456 | 0.0012144 | 0 | 0 | 1 | 0.98412 | -0.30491 | 0.4 | 1 | 1.1 | 0.9
57 | 1 | 0.0075778 | 0.0018992 | 0 | 0 | 1 | 0.98316 | -0.32358 | 0.4 | 1 | 1.1 | 0.9
49 | 1 | 0.0091525 | 0.0022938 | 0 | 0 | 1 | 0.97697 | -0.44464 | 0.4 | 1 | 1.1 | 0.9
50 | 1 | 0.0084225 | 0.0021109 | 0 | 0 | 1 | 0.97712 | -0.44169 | 0.4 | 1 | 1.1 | 0.9
51 | 1 | 0.004996 | 0.0012521 | 0 | 0 | 1 | 0.97778 | -0.42881 | 0.4 | 1 | 1.1 | 0.9
52 | 1 | 0.0034892 | 0.00087448 | 0 | 0 | 1 | 0.97838 | -0.41702 | 0.4 | 1 | 1.1 | 0.9
53 | 1 | 0 | 0 | 0 | 0 | 1 | 0.98067 | -0.37217 | 0.4 | 1 | 1.1 | 0.9
54 | 1 | 0.0031413 | 0.00078727 | 0 | 0 | 1 | 0.98251 | -0.3362 | 0.4 | 1 | 1.1 | 0.9
55 | 1 | 0 | 0 | 0 | 0 | 1 | 0.97983 | -0.38864 | 0.4 | 1 | 1.1 | 0.9
58 | 1 | 0.013417 | 0.0033626 | 0 | 0 | 1 | 0.97954 | -0.39418 | 0.4 | 1 | 1.1 | 0.9

## generator_data
GEN_BUS | PG | QG | QMAX | QMIN | VG | MBASE | GEN_STATUS | PMAX | PMIN
2 | 0.55171 | 0.14088 | 10 | -10 | 1 | 100 | 1 | 10 | 0

## branch_data
F_BUS | T_BUS | BR_R | BR_X | BR_B | RATE_A | RATE_B | RATE_C | TAP | SHIFT | BR_STATUS | ANGMIN | ANGMAX | P_in | Q_in | P_out | Q_out
1 | 2 | 1.2787 | 0.81835 | 6.4417e-09 | 0 | 0 | 0 | 0 | 0 | 1 | -90 | 90 | -0.35964 | -0.091273 | 0.36142 | 0.092411
1 | 3 | 0.98201 | 0.62849 | 4.9472e-09 | 0 | 0 | 0 | 0 | 0 | 1 | -90 | 90 | 0.28493 | 0.07255 | -0.28408 | -0.072001
2 | 4 | 0.14129 | 0.090425 | 7.1179e-10 | 0 | 0 | 0 | 0 | 0 | 1 | -90 | 90 | 0.18475 | 0.047079 | -0.1847 | -0.047046
3 | 5 | 0.013514 | 0.0086491 | 6.8082e-11 | 0 | 0 | 0 | 0 | 0 | 1 | -90 | 90 | 0.28408 | 0.072001 | -0.28406 | -0.071994
4 | 6 | 0.07055 | 0.045152 | 3.5542e-10 | 0 | 0 | 0 | 0 | 0 | 1 | -90 | 90 | 0.17218 | 0.043907 | -0.17215 | -0.043893
4 | 7 | 0.93312 | 0.5972 | 1.567e-09 | 0 | 0 | 0 | 0 | 0 | 1 | -90 | 90 | 0.012523 | 0.0031389 | -0.012521 | -0.0031381
5 | 8 | 0.81592 | 0.52219 | 4.1105e-09 | 0 | 0 | 0 | 0 | 0 | 1 | -90 | 90 | 0.26647 | 0.067585 | -0.26584 | -0.067184
6 | 37 | 0.69388 | 0.44408 | 3.4956e-09 | 0 | 0 | 0 | 0 | 0 | 1 | -90 | 90 | 0.16537 | 0.042193 | -0.16517 | -0.042064
8 | 9 | 0.54591 | 0.34938 | 2.7502e-09 | 0 | 0 | 0 | 0 | 0 | 1 | -90 | 90 | 0.25029 | 0.063286 | -0.24992 | -0.063048
37 | 38 | 1.0726 | 0.68645 | 1.8011e-09 | 0 | 0 | 0 | 0 | 0 | 1 | -90 | 90 | 0.013844 | 0.0034704 | -0.013842 | -0.0034691
37 | 35 | 0.60646 | 0.38813 | 3.0552e-09 | 0 | 0 | 0 | 0 | 0 | 1 | -90 | 90 | 0.15132 | 0.038593 | -0.15118 | -0.038499
9 | 10 | 0.32999 | 0.21119 | 1.6624e-09 | 0 | 0 | 0 | 0 | 0 | 1 | -90 | 90 | 0.15444 | 0.039119 | -0.15436 | -0.039064
35 | 33 | 0.34867 | 0.22315 | 1.171e-09 | 0 | 0 | 0 | 0 | 0 | 1 | -90 | 90 | 0.14588 | 0.03717 | -0.1458 | -0.03712
10 | 11 | 0.84068 | 0.53804 | 4.2352e-09 | 0 | 0 | 0 | 0 | 0 | 1 | -90 | 90 | 0.13566 | 0.034378 | -0.13549 | -0.03427
11 | 12 | 0.025913 | 0.016584 | 8.703e-11 | 0 | 0 | 0 | 0 | 0 | 1 | -90 | 90 | 0.11214 | 0.028419 | -0.11214 | -0.028417
12 | 13 | 1.4117 | 0.90348 | 4.7412e-09 | 0 | 0 | 0 | 0 | 0 | 1 | -90 | 90 | 0.091905 | 0.023346 | -0.091775 | -0.023263
16 | 14 | 2.339 | 1.4969 | 3.9277e-09 | 0 | 0 | 0 | 0 | 0 | 1 | -90 | 90 | -0.003775 | -0.00094614 | 0.0037754 | 0.00094601
14 | 15 | 2.154 | 1.3786 | 3.6172e-09 | 0 | 0 | 0 | 0 | 0 | 1 | -90 | 90 | -0.015637 | -0.003919 | 0.015643 | 0.0039224
13 | 46 | 3.5661 | 2.2823 | 5.9885e-09 | 0 | 0 | 0 | 0 | 0 | 1 | -90 | 90 | 0.074247 | 0.01887 | -0.074031 | -0.018732
46 | 17 | 8.7066 | 5.5722 | 1.4621e-08 | 0 | 0 | 0 | 0 | 0 | 1 | -90 | 90 | 0.019251 | 0.0048458 | -0.019215 | -0.0048243
46 | 44 | 1.4808 | 0.9477 | 2.4866e-09 | 0 | 0 | 0 | 0 | 0 | 1 | -90 | 90 | 0.05478 | 0.013887 | -0.054731 | -0.013855
15 | 17 | 4.6627 | 2.9841 | 7.8299e-09 | 0 | 0 | 0 | 0 | 0 | 1 | -90 | 90 | -0.019196 | -0.0048129 | 0.019215 | 0.0048244
44 | 30 | 1.6395 | 1.0493 | 2.7532e-09 | 0 | 0 | 0 | 0 | 0 | 1 | -90 | 90 | 0.054731 | 0.013856 | -0.054676 | -0.013821
18 | 19 | 0.34207 | 0.21893 | 5.7443e-10 | 0 | 0 | 0 | 0 | 0 | 1 | -90 | 90 | 0.013777 | 0.0034531 | -0.013777 | -0.0034527
18 | 20 | 1.1177 | 0.7153 | 1.8768e-09 | 0 | 0 | 0 | 0 | 0 | 1 | -90 | 90 | -0.020941 | -0.0052484 | 0.020946 | 0.0052517
19 | 21 | 2.8642 | 1.8331 | 4.8097e-09 | 0 | 0 | 0 | 0 | 0 | 1 | -90 | 90 | 0.0058994 | 0.0014785 | -0.0058983 | -0.0014783
20 | 22 | 0.49008 | 0.31365 | 8.2297e-10 | 0 | 0 | 0 | 0 | 0 | 1 | -90 | 90 | -0.031234 | -0.0078307 | 0.031239 | 0.007834
20 | 23 | 2.2263 | 1.4248 | 3.7385e-09 | 0 | 0 | 0 | 0 | 0 | 1 | -90 | 90 | 0.010288 | 0.002579 | -0.010285 | -0.0025777
22 | 24 | 1.1928 | 0.76338 | 2.003e-09 | 0 | 0 | 0 | 0 | 0 | 1 | -90 | 90 | 0.084231 | 0.021278 | -0.084138 | -0.021219
22 | 25 | 3.2766 | 2.097 | 5.5023e-09 | 0 | 0 | 0 | 0 | 0 | 1 | -90 | 90 | -0.11547 | -0.029112 | 0.11595 | 0.029416
24 | 36 | 0.66121 | 0.42318 | 1.1104e-09 | 0 | 0 | 0 | 0 | 0 | 1 | -90 | 90 | 0.070971 | 0.017919 | -0.070935 | -0.017896
25 | 32 | 2.1188 | 1.356 | 3.558e-09 | 0 | 0 | 0 | 0 | 0 | 1 | -90 | 90 | -0.12301 | -0.031187 | 0.12336 | 0.031408
36 | 47 | 0.93521 | 0.59853 | 1.5705e-09 | 0 | 0 | 0 | 0 | 0 | 1 | -90 | 90 | 0.067153 | 0.016948 | -0.067107 | -0.016919
32 | 33 | 1.1815 | 0.75615 | 1.984e-09 | 0 | 0 | 0 | 0 | 0 | 1 | -90 | 90 | -0.13207 | -0.033591 | 0.13229 | 0.033733
47 | 48 | 0.4131 | 0.26438 | 6.937e-10 | 0 | 0 | 0 | 0 | 0 | 1 | -90 | 90 | 0.062824 | 0.015845 | -0.062806 | -0.015834
33 | 34 | 2.713 | 1.7363 | 4.5558e-09 | 0 | 0 | 0 | 0 | 0 | 1 | -90 | 90 | 0.013506 | 0.0033866 | -0.013501 | -0.0033837
26 | 27 | 6.6904 | 4.2819 | 1.1235e-08 | 0 | 0 | 0 | 0 | 0 | 1 | -90 | 90 | -0.016085 | -0.0040315 | 0.016104 | 0.0040429
26 | 28 | 0.1487 | 0.095167 | 2.497e-10 | 0 | 0 | 0 | 0 | 0 | 1 | -90 | 90 | 0.0056099 | 0.0014061 | -0.0056099 | -0.0014061
27 | 29 | 6.0541 | 3.8746 | 1.0167e-08 | 0 | 0 | 0 | 0 | 0 | 1 | -90 | 90 | -0.016104 | -0.0040429 | 0.016122 | 0.0040532
29 | 30 | 6.683 | 4.2771 | 1.1223e-08 | 0 | 0 | 0 | 0 | 0 | 1 | -90 | 90 | -0.052348 | -0.013159 | 0.052553 | 0.013289
29 | 31 | 1.5041 | 0.96261 | 2.5258e-09 | 0 | 0 | 0 | 0 | 0 | 1 | -90 | 90 | 0.036226 | 0.0091059 | -0.036204 | -0.009092
30 | 45 | 0.72252 | 0.46241 | 1.2133e-09 | 0 | 0 | 0 | 0 | 0 | 1 | -90 | 90 | 0.0021231 | 0.00053202 | -0.0021231 | -0.00053211
31 | 41 | 3.3828 | 2.165 | 5.6806e-09 | 0 | 0 | 0 | 0 | 0 | 1 | -90 | 90 | 0.032717 | 0.0082182 | -0.032677 | -0.0081928
41 | 43 | 1.2624 | 0.80795 | 2.1199e-09 | 0 | 0 | 0 | 0 | 0 | 1 | -90 | 90 | 0.013704 | 0.0034356 | -0.013701 | -0.0034341
41 | 39 | 1.1662 | 0.74634 | 1.9583e-09 | 0 | 0 | 0 | 0 | 0 | 1 | -90 | 90 | 0.018973 | 0.0047573 | -0.018968 | -0.0047544
39 | 40 | 0.2362 | 0.15117 | 3.9664e-10 | 0 | 0 | 0 | 0 | 0 | 1 | -90 | 90 | 0.01396 | 0.0034993 | -0.01396 | -0.003499
48 | 56 | 0.50052 | 0.32033 | 8.4051e-10 | 0 | 0 | 0 | 0 | 0 | 1 | -90 | 90 | 0.055292 | 0.013951 | -0.055275 | -0.01394
40 | 42 | 0.66918 | 0.42827 | 1.1237e-09 | 0 | 0 | 0 | 0 | 0 | 1 | -90 | 90 | 0.0078298 | 0.0019625 | -0.0078294 | -0.0019624
56 | 57 | 1.6135 | 1.0326 | 2.7095e-09 | 0 | 0 | 0 | 0 | 0 | 1 | -90 | 90 | 0.050429 | 0.012725 | -0.050384 | -0.012697
57 | 54 | 1.2811 | 0.81988 | 2.1512e-09 | 0 | 0 | 0 | 0 | 0 | 1 | -90 | 90 | 0.042806 | 0.010798 | -0.042781 | -0.010781
49 | 50 | 1.3748 | 0.87986 | 2.3086e-09 | 0 | 0 | 0 | 0 | 0 | 1 | -90 | 90 | -0.0091523 | -0.0022939 | 0.0091536 | 0.0022945
50 | 51 | 3.1388 | 2.0089 | 5.271e-09 | 0 | 0 | 0 | 0 | 0 | 1 | -90 | 90 | -0.017576 | -0.0044054 | 0.017587 | 0.0044118
51 | 52 | 2.2398 | 1.4335 | 3.7612e-09 | 0 | 0 | 0 | 0 | 0 | 1 | -90 | 90 | -0.022583 | -0.0056639 | 0.022595 | 0.0056717
52 | 53 | 7.4007 | 4.7365 | 1.2428e-08 | 0 | 0 | 0 | 0 | 0 | 1 | -90 | 90 | -0.026085 | -0.0065461 | 0.02614 | 0.0065807
53 | 54 | 3.9348 | 2.5183 | 6.6076e-09 | 0 | 0 | 0 | 0 | 0 | 1 | -90 | 90 | -0.039571 | -0.0099512 | 0.039639 | 0.0099941
53 | 55 | 5.2875 | 3.384 | 8.8791e-09 | 0 | 0 | 0 | 0 | 0 | 1 | -90 | 90 | 0.013431 | 0.0033705 | -0.01342 | -0.0033646
55 | 58 | 1.7758 | 1.1365 | 2.9821e-09 | 0 | 0 | 0 | 0 | 0 | 1 | -90 | 90 | 0.01342 | 0.0033646 | -0.013417 | -0.0033626