## bus_data
BUS_I | BUS_TYPE | Pd | Qd | Gs | Bs | area | Vm | Va | baseKV | zone | Vmax | Vmin
1 | 1 | 0.0013216 | 0.00033121 | 0 | 0 | 1 | 0.99575 | -0.081725 | 0.4 | 1 | 1.1 | 0.9
2 | 1 | 0 | 0 | 0 | 0 | 1 | 0.99576 | -0.081547 | 0.4 | 1 | 1.1 | 0.9
3 | 1 | 0 | 0 | 0 | 0 | 1 | 0.99604 | -0.076212 | 0.4 | 1 | 1.1 | 0.9
4 | 1 | 0 | 0 | 0 | 0 | 1 | 0.99552 | -0.086202 | 0.4 | 1 | 1.1 | 0.9
46 | 1 | 0.0017884 | 0.00044823 | 0 | 0 | 1 | 0.99602 | -0.076594 | 0.4 | 1 | 1.1 | 0.9
12 | 1 | 0 | 0 | 0 | 0 | 1 | 0.99624 | -0.07241 | 0.4 | 1 | 1.1 | 0.9
8 | 1 | 0.0025763 | 0.00064567 | 0 | 0 | 1 | 0.99549 | -0.086738 | 0.4 | 1 | 1.1 | 0.9
5 | 1 | 0.0035764 | 0.00089632 | 0 | 0 | 1 | 0.99541 | -0.088257 | 0.4 | 1 | 1.1 | 0.9
20 | 1 | 0.004003 | 0.0010032 | 0 | 0 | 1 | 0.99558 | -0.085007 | 0.4 | 1 | 1.1 | 0.9
10 | 1 | 0 | 0 | 0 | 0 | 1 | 0.99716 | -0.054587 | 0.4 | 1 | 1.1 | 0.9
36 | 1 | 0 | 0 | 0 | 0 | 1 | 0.99546 | -0.087351 | 0.4 | 1 | 1.1 | 0.9
6 | 1 | 0.0012077 | 0.00030267 | 0 | 0 | 1 | 0.9954 | -0.088503 | 0.4 | 1 | 1.1 | 0.9
7 | 1 | 0.0013784 | 0.00034545 | 0 | 0 | 1 | 0.9954 | -0.088596 | 0.4 | 1 | 1.1 | 0.9
38 | 1 | 0.00097322 | 0.00024391 | 0 | 0 | 1 | 0.99539 | -0.088674 | 0.4 | 1 | 1.1 | 0.9
9 | 1 | 0.0013485 | 0.00033797 | 0 | 0 | 1 | 0.99712 | -0.055321 | 0.4 | 1 | 1.1 | 0.9
11 | 1 | 0.0010306 | 0.0002583 | 0 | 0 | 1 | 0.99712 | -0.055379 | 0.4 | 1 | 1.1 | 0.9
13 | 1 | 0.0011032 | 0.00027648 | 0 | 0 | 1 | 0.99761 | -0.045941 | 0.4 | 1 | 1.1 | 0.9
16 | 1 | 0 | 0 | 0 | 0 | 1 | 0.99784 | -0.041457 | 0.4 | 1 | 1.1 | 0.9
19 | 1 | 0 | 0 | 0 | 0 | 1 | 0.9953 | -0.090437 | 0.4 | 1 | 1.1 | 0.9
17 | 1 | 0 | 0 | 0 | 0 | 1 | 0.99802 | -0.037992 | 0.4 | 1 | 1.1 | 0.9
14 | 1 | 0.0018991 | 0.00047595 | 0 | 0 | 1 | 0.99778 | -0.042726 | 0.4 | 1 | 1.1 | 0.9
15 | 1 | 0.0018338 | 0.0004596 | 0 | 0 | 1 | 0.99775 | -0.043185 | 0.4 | 1 | 1.1 | 0.9
28 | 3 | 0 | 0 | 0 | 0 | 1 | 1 | 0 | 0.4 | 1 | 1.1 | 0.9
39 | 1 | 0.0017395 | 0.00043595 | 0 | 0 | 1 | 0.99794 | -0.039633 | 0.4 | 1 | 1.1 | 0.9
45 | 1 | 0.002982 | 0.00074735 | 0 | 0 | 1 | 0.99981 | -0.0036377 | 0.4 | 1 | 1.1 | 0.9
27 | 1 | 0 | 0 | 0 | 0 | 1 | 0.99487 | -0.098535 | 0.4 | 1 | 1.1 | 0.9
37 | 1 | 0.0034851 | 0.00087344 | 0 | 0 | 1 | 0.99793 | -0.039753 | 0.4 | 1 | 1.1 | 0.9
18 | 1 | 0.0038954 | 0.00097628 | 0 | 0 | 1 | 0.99519 | -0.092616 | 0.4 | 1 | 1.1 | 0.9
21 | 1 | 0 | 0 | 0 | 0 | 1 | 0.99518 | -0.092758 | 0.4 | 1 | 1.1 | 0.9
44 | 1 | 0.0012733 | 0.00031911 | 0 | 0 | 1 | 0.99518 | -0.092885 | 0.4 | 1 | 1.1 | 0.9
22 | 1 | 0 | 0 | 0 | 0 | 1 | 0.99321 | -0.13058 | 0.4 | 1 | 1.1 | 0.9
25 | 1 | 0 | 0 | 0 | 0 | 1 | 0.99441 | -0.10749 | 0.4 | 1 | 1.1 | 0.9
35 | 1 | 0.0095453 | 0.0023923 | 0 | 0 | 1 | 0.993 | -0.13474 | 0.4 | 1 | 1.1 | 0.9
42 | 1 | 0.0028285 | 0.00070888 | 0 | 0 | 1 | 0.99336 | -0.1277 | 0.4 | 1 | 1.1 | 0.9
24 | 1 | 0.0032624 | 0.00081764 | 0 | 0 | 1 | 0.99402 | -0.11501 | 0.4 | 1 | 1.1 | 0.9
26 | 1 | 0 | 0 | 0 | 0 | 1 | 0.9938 | -0.11913 | 0.4 | 1 | 1.1 | 0.9
30 | 1 | 0 | 0 | 0 | 0 | 1 | 0.99348 | -0.12541 | 0.4 | 1 | 1.1 | 0.9
29 | 1 | 0.0050731 | 0.0012714 | 0 | 0 | 1 | 0.99309 | -0.13295 | 0.4 | 1 | 1.1 | 0.9
31 | 1 | 0.0053245 | 0.0013344 | 0 | 0 | 1 | 0.99328 | -0.12924 | 0.4 | 1 | 1.1 | 0.9
32 | 1 | 0.0027249 | 0.00068292 | 0 | 0 | 1 | 0.99336 | -0.12769 | 0.4 | 1 | 1.1 | 0.9
34 | 1 | 0 | 0 | 0 | 0 | 1 | 0.99244 | -0.14556 | 0.4 | 1 | 1.1 | 0.9
41 | 1 | 0 | 0 | 0 | 0 | 1 | 0.99243 | -0.14585 | 0.4 | 1 | 1.1 | 0.9
40 | 1 | 0.0033133 | 0.00083038 | 0 | 0 | 1 | 0.99239 | -0.14661 | 0.4 | 1 | 1.1 | 0.9
43 | 1 | 0.0010928 | 0.00027387 | 0 | 0 | 1 | 0.99239 | -0.14654 | 0.4 | 1 | 1.1 | 0.9

## generator_data
GEN_BUS | PG | QG | QMAX | QMIN | VG | MBASE | GEN_STATUS | PMAX | PMIN
28 | 0.070908 | 0.017875 | 10 | -10 | 1 | 100 | 1 | 10 | 0

## branch_data
F_BUS | T_BUS | BR_R | BR_X | BR_B | RATE_A | RATE_B | RATE_C | TAP | SHIFT | BR_STATUS | ANGMIN | ANGMAX | P_in | Q_in | P_out | Q_out
1 | 2 | 0.59546 | 0.3811 | 9.9994e-10 | 0 | 0 | 0 | 0 | 0 | 1 | -90 | 90 | -0.0013216 | -0.00033121 | 0.0013216 | 0.00033112
2 | 3 | 2.1484 | 1.3749 | 3.6077e-09 | 0 | 0 | 0 | 0 | 0 | 1 | -90 | 90 | -0.011036 | -0.0027648 | 0.011039 | 0.0027662
2 | 4 | 2.1285 | 1.3622 | 3.5744e-09 | 0 | 0 | 0 | 0 | 0 | 1 | -90 | 90 | 0.0097149 | 0.0024336 | -0.0097127 | -0.0024326
3 | 46 | 0.94773 | 0.60655 | 1.5915e-09 | 0 | 0 | 0 | 0 | 0 | 1 | -90 | 90 | 0.0017885 | 0.00044809 | -0.0017884 | -0.00044823
3 | 12 | 1.3182 | 0.84365 | 2.2136e-09 | 0 | 0 | 0 | 0 | 0 | 1 | -90 | 90 | -0.012828 | -0.0032143 | 0.01283 | 0.0032156
4 | 8 | 0.66999 | 0.42879 | 1.1251e-09 | 0 | 0 | 0 | 0 | 0 | 1 | -90 | 90 | 0.0035497 | 0.00088812 | -0.0035496 | -0.00088817
4 | 5 | 1.4805 | 0.94753 | 2.4862e-09 | 0 | 0 | 0 | 0 | 0 | 1 | -90 | 90 | 0.0061631 | 0.0015445 | -0.0061625 | -0.0015444
12 | 20 | 6.1006 | 3.9044 | 1.0245e-08 | 0 | 0 | 0 | 0 | 0 | 1 | -90 | 90 | 0.009179 | 0.0022997 | -0.0091735 | -0.0022972
12 | 10 | 3.6055 | 2.3075 | 6.0546e-09 | 0 | 0 | 0 | 0 | 0 | 1 | -90 | 90 | -0.022009 | -0.0055153 | 0.022028 | 0.0055267
8 | 36 | 2.7854 | 1.7827 | 4.6775e-09 | 0 | 0 | 0 | 0 | 0 | 1 | -90 | 90 | 0.00097331 | 0.0002425 | -0.00097329 | -0.00024295
5 | 6 | 0.42299 | 0.27071 | 7.1032e-10 | 0 | 0 | 0 | 0 | 0 | 1 | -90 | 90 | 0.0025861 | 0.00064803 | -0.002586 | -0.00064808
20 | 19 | 4.6615 | 2.9833 | 7.8279e-09 | 0 | 0 | 0 | 0 | 0 | 1 | -90 | 90 | 0.0051705 | 0.001294 | -0.0051692 | -0.0012939
10 | 13 | 1.5805 | 1.0115 | 2.654e-09 | 0 | 0 | 0 | 0 | 0 | 1 | -90 | 90 | -0.024407 | -0.0061227 | 0.024417 | 0.0061289
10 | 9 | 1.3755 | 0.88029 | 2.3098e-09 | 0 | 0 | 0 | 0 | 0 | 1 | -90 | 90 | 0.0023792 | 0.00059605 | -0.0023791 | -0.00059622
36 | 38 | 6.0316 | 3.8602 | 1.0129e-08 | 0 | 0 | 0 | 0 | 0 | 1 | -90 | 90 | 0.00097329 | 0.00024295 | -0.00097322 | -0.00024391
6 | 7 | 0.29913 | 0.19145 | 5.0233e-10 | 0 | 0 | 0 | 0 | 0 | 1 | -90 | 90 | 0.0013784 | 0.00034541 | -0.0013784 | -0.00034545
9 | 11 | 0.24975 | 0.15984 | 4.1941e-10 | 0 | 0 | 0 | 0 | 0 | 1 | -90 | 90 | 0.0010306 | 0.00025826 | -0.0010306 | -0.0002583
13 | 16 | 0.78484 | 0.5023 | 1.318e-09 | 0 | 0 | 0 | 0 | 0 | 1 | -90 | 90 | -0.02552 | -0.0064054 | 0.025526 | 0.0064087
16 | 17 | 0.52906 | 0.3386 | 8.8844e-10 | 0 | 0 | 0 | 0 | 0 | 1 | -90 | 90 | -0.029259 | -0.007344 | 0.029264 | 0.007347
16 | 14 | 1.5168 | 0.97075 | 2.5471e-09 | 0 | 0 | 0 | 0 | 0 | 1 | -90 | 90 | 0.0037332 | 0.00093528 | -0.0037329 | -0.00093539
19 | 21 | 8.0803 | 5.1714 | 1.3569e-08 | 0 | 0 | 0 | 0 | 0 | 1 | -90 | 90 | 0.0012734 | 0.00031779 | -0.0012733 | -0.00031904
19 | 18 | 2.4827 | 1.5889 | 4.1691e-09 | 0 | 0 | 0 | 0 | 0 | 1 | -90 | 90 | 0.0038958 | 0.00097612 | -0.0038954 | -0.00097628
17 | 28 | 4.9325 | 3.1568 | 8.2829e-09 | 0 | 0 | 0 | 0 | 0 | 1 | -90 | 90 | -0.034489 | -0.0086564 | 0.034551 | 0.0086957
17 | 39 | 1.402 | 0.89731 | 2.3544e-09 | 0 | 0 | 0 | 0 | 0 | 1 | -90 | 90 | 0.005225 | 0.0013094 | -0.0052246 | -0.0013094
14 | 15 | 1.1183 | 0.71572 | 1.8779e-09 | 0 | 0 | 0 | 0 | 0 | 1 | -90 | 90 | 0.0018339 | 0.00045944 | -0.0018338 | -0.0004596
28 | 45 | 5.4649 | 3.4975 | 9.1771e-09 | 0 | 0 | 0 | 0 | 0 | 1 | -90 | 90 | 0.0029825 | 0.00074676 | -0.002982 | -0.00074735
28 | 27 | 13.2363 | 8.4712 | 2.2227e-08 | 0 | 0 | 0 | 0 | 0 | 1 | -90 | 90 | 0.033375 | 0.0084325 | -0.033218 | -0.0083343
39 | 37 | 0.15382 | 0.098442 | 2.583e-10 | 0 | 0 | 0 | 0 | 0 | 1 | -90 | 90 | 0.0034851 | 0.00087343 | -0.0034851 | -0.00087344
27 | 42 | 17.8222 | 11.4062 | 2.9928e-08 | 0 | 0 | 0 | 0 | 0 | 1 | -90 | 90 | 0.0072485 | 0.0018153 | -0.0072385 | -0.0018118
27 | 25 | 1.5315 | 0.98015 | 2.5718e-09 | 0 | 0 | 0 | 0 | 0 | 1 | -90 | 90 | 0.025969 | 0.006519 | -0.025958 | -0.0065121
21 | 44 | 0.44227 | 0.28305 | 7.4268e-10 | 0 | 0 | 0 | 0 | 0 | 1 | -90 | 90 | 0.0012733 | 0.00031904 | -0.0012733 | -0.00031911
22 | 25 | 10.7025 | 6.8496 | 1.7972e-08 | 0 | 0 | 0 | 0 | 0 | 1 | -90 | 90 | -0.0095471 | -0.0023932 | 0.0095577 | 0.0023981
22 | 35 | 1.9263 | 1.2328 | 3.2347e-09 | 0 | 0 | 0 | 0 | 0 | 1 | -90 | 90 | 0.0095471 | 0.0023932 | -0.0095453 | -0.0023923
25 | 24 | 2.0326 | 1.3008 | 3.4132e-09 | 0 | 0 | 0 | 0 | 0 | 1 | -90 | 90 | 0.0164 | 0.004114 | -0.016395 | -0.0041106
42 | 34 | 17.8952 | 11.4529 | 3.0051e-08 | 0 | 0 | 0 | 0 | 0 | 1 | -90 | 90 | 0.00441 | 0.001103 | -0.0044063 | -0.0011035
24 | 26 | 1.3898 | 0.88948 | 2.3339e-09 | 0 | 0 | 0 | 0 | 0 | 1 | -90 | 90 | 0.013132 | 0.003293 | -0.01313 | -0.0032915
26 | 30 | 2.1157 | 1.354 | 3.5528e-09 | 0 | 0 | 0 | 0 | 0 | 1 | -90 | 90 | 0.01313 | 0.0032915 | -0.013126 | -0.0032894
30 | 32 | 3.7013 | 2.3688 | 6.2155e-09 | 0 | 0 | 0 | 0 | 0 | 1 | -90 | 90 | 0.0027252 | 0.0006825 | -0.0027249 | -0.00068292
30 | 31 | 1.6273 | 1.0415 | 2.7327e-09 | 0 | 0 | 0 | 0 | 0 | 1 | -90 | 90 | 0.0104 | 0.0026069 | -0.010399 | -0.0026059
29 | 31 | 3.2406 | 2.074 | 5.4418e-09 | 0 | 0 | 0 | 0 | 0 | 1 | -90 | 90 | -0.0050731 | -0.0012714 | 0.005074 | 0.0012715
34 | 41 | 1.1398 | 0.7295 | 1.9141e-09 | 0 | 0 | 0 | 0 | 0 | 1 | -90 | 90 | 0.0010928 | 0.00027326 | -0.0010928 | -0.00027344
34 | 40 | 1.3895 | 0.88927 | 2.3333e-09 | 0 | 0 | 0 | 0 | 0 | 1 | -90 | 90 | 0.0033134 | 0.00083026 | -0.0033133 | -0.00083039
41 | 43 | 2.7878 | 1.7842 | 4.6814e-09 | 0 | 0 | 0 | 0 | 0 | 1 | -90 | 90 | 0.0010928 | 0.00027344 | -0.0010928 | -0.00027387