## bus_data
BUS_I | BUS_TYPE | Pd | Qd | Gs | Bs | area | Vm | Va | baseKV | zone | Vmax | Vmin
1 | 1 | 0.071376 | 0.017889 | 0 | 0 | 1 | 0.99703 | -0.057007 | 0.4 | 1 | 1.1 | 0.9
2 | 1 | 0.058949 | 0.014774 | 0 | 0 | 1 | 0.99672 | -0.062993 | 0.4 | 1 | 1.1 | 0.9
3 | 3 | 0.034875 | 0.0087405 | 0 | 0 | 1 | 1 | 0 | 0.4 | 1 | 1.1 | 0.9
4 | 1 | 0 | 0 | 0 | 0 | 1 | 0.99379 | -0.11945 | 0.4 | 1 | 1.1 | 0.9
5 | 1 | 0.071107 | 0.017821 | 0 | 0 | 1 | 0.99967 | -0.0062814 | 0.4 | 1 | 1.1 | 0.9
6 | 1 | 0.074306 | 0.018623 | 0 | 0 | 1 | 0.99327 | -0.12953 | 0.4 | 1 | 1.1 | 0.9
13 | 1 | 0 | 0 | 0 | 0 | 1 | 0.99256 | -0.14112 | 0.4 | 1 | 1.1 | 0.9
10 | 1 | 0.048624 | 0.012186 | 0 | 0 | 1 | 0.97535 | -0.47465 | 0.4 | 1 | 1.1 | 0.9
11 | 1 | 0.020417 | 0.0051171 | 0 | 0 | 1 | 0.97527 | -0.47633 | 0.4 | 1 | 1.1 | 0.9
8 | 1 | 0.060094 | 0.015061 | 0 | 0 | 1 | 0.97898 | -0.40348 | 0.4 | 1 | 1.1 | 0.9
14 | 1 | 0.01635 | 0.0040976 | 0 | 0 | 1 | 0.98986 | -0.19266 | 0.4 | 1 | 1.1 | 0.9
15 | 1 | 0 | 0 | 0 | 0 | 1 | 0.99244 | -0.14342 | 0.4 | 1 | 1.1 | 0.9
16 | 1 | 0.022789 | 0.0057114 | 0 | 0 | 1 | 0.99167 | -0.15836 | 0.4 | 1 | 1.1 | 0.9

## generator_data
GEN_BUS | PG | QG | QMAX | QMIN | VG | MBASE | GEN_STATUS | PMAX | PMIN
3 | 0.48285 | 0.12255 | 10 | -10 | 1 | 100 | 1 | 10 | 0

## branch_data
F_BUS | T_BUS | BR_R | BR_X | BR_B | RATE_A | RATE_B | RATE_C | TAP | SHIFT | BR_STATUS | ANGMIN | ANGMAX | P_in | Q_in | P_out | Q_out
1 | 2 | 0.20008 | 0.12805 | 3.3599e-10 | 0 | 0 | 0 | 0 | 0 | 1 | -90 | 90 | 0.13353 | 0.033572 | -0.13349 | -0.033547
1 | 3 | 1.245 | 0.7968 | 4.1814e-09 | 0 | 0 | 0 | 0 | 0 | 1 | -90 | 90 | -0.20491 | -0.05146 | 0.20546 | 0.051818
2 | 4 | 3.3733 | 2.1589 | 5.6647e-09 | 0 | 0 | 0 | 0 | 0 | 1 | -90 | 90 | 0.074542 | 0.018773 | -0.074341 | -0.018645
3 | 5 | 0.11757 | 0.075247 | 3.9488e-10 | 0 | 0 | 0 | 0 | 0 | 1 | -90 | 90 | 0.24251 | 0.061991 | -0.24243 | -0.061944
4 | 6 | 0.60055 | 0.38435 | 1.0085e-09 | 0 | 0 | 0 | 0 | 0 | 1 | -90 | 90 | 0.074341 | 0.018646 | -0.074306 | -0.018623
5 | 13 | 3.5635 | 2.2806 | 1.1968e-08 | 0 | 0 | 0 | 0 | 0 | 1 | -90 | 90 | 0.17133 | 0.044123 | -0.17021 | -0.04341
13 | 14 | 1.5601 | 0.99847 | 5.2397e-09 | 0 | 0 | 0 | 0 | 0 | 1 | -90 | 90 | 0.1474 | 0.037688 | -0.14704 | -0.037453
13 | 15 | 0.44609 | 0.2855 | 7.4911e-10 | 0 | 0 | 0 | 0 | 0 | 1 | -90 | 90 | 0.022807 | 0.0057229 | -0.022805 | -0.0057213
10 | 11 | 0.35062 | 0.2244 | 5.8879e-10 | 0 | 0 | 0 | 0 | 0 | 1 | -90 | 90 | 0.020419 | 0.0051182 | -0.020417 | -0.0051172
10 | 8 | 4.4121 | 2.8238 | 7.4092e-09 | 0 | 0 | 0 | 0 | 0 | 1 | -90 | 90 | -0.069042 | -0.017305 | 0.069277 | 0.017454
8 | 14 | 7.0913 | 4.5384 | 1.1908e-08 | 0 | 0 | 0 | 0 | 0 | 1 | -90 | 90 | -0.12937 | -0.032515 | 0.13069 | 0.033356
15 | 16 | 2.8918 | 1.8507 | 4.8561e-09 | 0 | 0 | 0 | 0 | 0 | 1 | -90 | 90 | 0.022805 | 0.0057213 | -0.022789 | -0.0057114