## bus_data
BUS_I | BUS_TYPE | Pd | Qd | Gs | Bs | area | Vm | Va | baseKV | zone | Vmax | Vmin
1 | 1 | 0.020307 | 0.0050894 | 0 | 0 | 1 | 0.99328 | -0.12894 | 0.4 | 1 | 1.1 | 0.9
2 | 1 | 0 | 0 | 0 | 0 | 1 | 0.99383 | -0.11829 | 0.4 | 1 | 1.1 | 0.9
4 | 1 | 0.0059129 | 0.0014819 | 0 | 0 | 1 | 0.99418 | -0.11157 | 0.4 | 1 | 1.1 | 0.9
17 | 1 | 0.0086556 | 0.0021693 | 0 | 0 | 1 | 0.99453 | -0.10478 | 0.4 | 1 | 1.1 | 0.9
5 | 1 | 0 | 0 | 0 | 0 | 1 | 0.98939 | -0.2039 | 0.4 | 1 | 1.1 | 0.9
23 | 1 | 0.017629 | 0.0044183 | 0 | 0 | 1 | 0.98935 | -0.20481 | 0.4 | 1 | 1.1 | 0.9
6 | 1 | 0 | 0 | 0 | 0 | 1 | 0.99059 | -0.1807 | 0.4 | 1 | 1.1 | 0.9
7 | 1 | 0 | 0 | 0 | 0 | 1 | 0.99264 | -0.14109 | 0.4 | 1 | 1.1 | 0.9
8 | 1 | 0.028227 | 0.0070743 | 0 | 0 | 1 | 0.99011 | -0.18994 | 0.4 | 1 | 1.1 | 0.9
12 | 1 | 0.030656 | 0.0076832 | 0 | 0 | 1 | 0.99444 | -0.10633 | 0.4 | 1 | 1.1 | 0.9
9 | 1 | 0.0099127 | 0.0024844 | 0 | 0 | 1 | 0.99161 | -0.16089 | 0.4 | 1 | 1.1 | 0.9
15 | 1 | 0 | 0 | 0 | 0 | 1 | 0.9957 | -0.082205 | 0.4 | 1 | 1.1 | 0.9
10 | 1 | 0.026453 | 0.0066298 | 0 | 0 | 1 | 0.98752 | -0.24012 | 0.4 | 1 | 1.1 | 0.9
11 | 1 | 0 | 0 | 0 | 0 | 1 | 0.98673 | -0.25555 | 0.4 | 1 | 1.1 | 0.9
20 | 1 | 0.019608 | 0.0049142 | 0 | 0 | 1 | 0.98633 | -0.2632 | 0.4 | 1 | 1.1 | 0.9
21 | 1 | 0.0084345 | 0.0021139 | 0 | 0 | 1 | 0.98622 | -0.26531 | 0.4 | 1 | 1.1 | 0.9
13 | 1 | 0.0073691 | 0.0018469 | 0 | 0 | 1 | 0.99697 | -0.057748 | 0.4 | 1 | 1.1 | 0.9
14 | 3 | 0.01742 | 0.0043658 | 0 | 0 | 1 | 1 | 0 | 0.4 | 1 | 1.1 | 0.9
16 | 1 | 0.014875 | 0.0037279 | 0 | 0 | 1 | 0.99824 | -0.03377 | 0.4 | 1 | 1.1 | 0.9
18 | 1 | 0.011383 | 0.0028527 | 0 | 0 | 1 | 0.99819 | -0.03478 | 0.4 | 1 | 1.1 | 0.9
19 | 1 | 0.037073 | 0.0092915 | 0 | 0 | 1 | 0.9979 | -0.040295 | 0.4 | 1 | 1.1 | 0.9
22 | 1 | 0.0092309 | 0.0023135 | 0 | 0 | 1 | 0.98613 | -0.26719 | 0.4 | 1 | 1.1 | 0.9

## generator_data
GEN_BUS | PG | QG | QMAX | QMIN | VG | MBASE | GEN_STATUS | PMAX | PMIN
14 | 0.27493 | 0.069591 | 10 | -10 | 1 | 100 | 1 | 10 | 0

## branch_data
F_BUS | T_BUS | BR_R | BR_X | BR_B | RATE_A | RATE_B | RATE_C | TAP | SHIFT | BR_STATUS | ANGMIN | ANGMAX | P_in | Q_in | P_out | Q_out
1 | 2 | 2.3201 | 1.4849 | 3.8961e-09 | 0 | 0 | 0 | 0 | 0 | 1 | -90 | 90 | -0.020307 | -0.0050894 | 0.020317 | 0.0050957
2 | 4 | 1.4642 | 0.93708 | 2.4588e-09 | 0 | 0 | 0 | 0 | 0 | 1 | -90 | 90 | -0.020317 | -0.0050957 | 0.020324 | 0.0050996
4 | 17 | 1.1475 | 0.73438 | 1.9269e-09 | 0 | 0 | 0 | 0 | 0 | 1 | -90 | 90 | -0.026237 | -0.0065815 | 0.026245 | 0.0065867
17 | 15 | 2.8734 | 1.839 | 4.8252e-09 | 0 | 0 | 0 | 0 | 0 | 1 | -90 | 90 | -0.034901 | -0.008756 | 0.034938 | 0.0087796
5 | 23 | 0.22578 | 0.1445 | 3.7915e-10 | 0 | 0 | 0 | 0 | 0 | 1 | -90 | 90 | 0.01763 | 0.0044188 | -0.017629 | -0.0044184
5 | 6 | 5.7809 | 3.6998 | 9.7076e-09 | 0 | 0 | 0 | 0 | 0 | 1 | -90 | 90 | -0.01763 | -0.0044188 | 0.01765 | 0.0044303
6 | 7 | 3.807 | 2.4365 | 6.3931e-09 | 0 | 0 | 0 | 0 | 0 | 1 | -90 | 90 | -0.045889 | -0.011512 | 0.045975 | 0.011567
6 | 8 | 1.4385 | 0.92065 | 2.4156e-09 | 0 | 0 | 0 | 0 | 0 | 1 | -90 | 90 | 0.028239 | 0.007082 | -0.028227 | -0.0070743
7 | 12 | 1.287 | 0.82371 | 2.1613e-09 | 0 | 0 | 0 | 0 | 0 | 1 | -90 | 90 | -0.11997 | -0.030249 | 0.12017 | 0.030376
7 | 9 | 1.1861 | 0.75912 | 1.9918e-09 | 0 | 0 | 0 | 0 | 0 | 1 | -90 | 90 | 0.073995 | 0.018682 | -0.073924 | -0.018637
12 | 15 | 0.71296 | 0.4563 | 2.3945e-09 | 0 | 0 | 0 | 0 | 0 | 1 | -90 | 90 | -0.15083 | -0.03806 | 0.151 | 0.038171
9 | 10 | 5.457 | 3.4925 | 9.1638e-09 | 0 | 0 | 0 | 0 | 0 | 1 | -90 | 90 | 0.064012 | 0.016153 | -0.06377 | -0.015999
15 | 13 | 0.58811 | 0.37639 | 1.9752e-09 | 0 | 0 | 0 | 0 | 0 | 1 | -90 | 90 | -0.18594 | -0.046951 | 0.18616 | 0.04709
10 | 11 | 1.8083 | 1.1573 | 3.0366e-09 | 0 | 0 | 0 | 0 | 0 | 1 | -90 | 90 | 0.037317 | 0.0093689 | -0.037289 | -0.0093516
11 | 20 | 0.89533 | 0.57301 | 1.5035e-09 | 0 | 0 | 0 | 0 | 0 | 1 | -90 | 90 | 0.037289 | 0.0093516 | -0.037276 | -0.0093431
20 | 21 | 0.5214 | 0.3337 | 8.7557e-10 | 0 | 0 | 0 | 0 | 0 | 1 | -90 | 90 | 0.017668 | 0.0044288 | -0.017666 | -0.0044278
21 | 22 | 0.88655 | 0.56739 | 1.4888e-09 | 0 | 0 | 0 | 0 | 0 | 1 | -90 | 90 | 0.0092317 | 0.0023139 | -0.0092308 | -0.0023135
13 | 14 | 1.3412 | 0.85838 | 4.5045e-09 | 0 | 0 | 0 | 0 | 0 | 1 | -90 | 90 | -0.19353 | -0.048937 | 0.19406 | 0.049281
14 | 16 | 2.386 | 1.527 | 4.0067e-09 | 0 | 0 | 0 | 0 | 0 | 1 | -90 | 90 | 0.063445 | 0.015945 | -0.063343 | -0.01588
16 | 18 | 0.093102 | 0.059585 | 1.5634e-10 | 0 | 0 | 0 | 0 | 0 | 1 | -90 | 90 | 0.048468 | 0.012152 | -0.048466 | -0.01215
18 | 19 | 0.66411 | 0.42503 | 1.1152e-09 | 0 | 0 | 0 | 0 | 0 | 1 | -90 | 90 | 0.037083 | 0.0092976 | -0.037073 | -0.0092915