## bus_data
BUS_I | BUS_TYPE | Pd | Qd | Gs | Bs | area | Vm | Va | baseKV | zone | Vmax | Vmin
1 | 1 | 0.00092871 | 0.00023276 | 0 | 0 | 1 | 0.97423 | -0.49609 | 0.4 | 1 | 1.1 | 0.9
2 | 1 | 0.0015574 | 0.00039033 | 0 | 0 | 1 | 0.97424 | -0.49584 | 0.4 | 1 | 1.1 | 0.9
3 | 1 | 0 | 0 | 0 | 0 | 1 | 0.9744 | -0.49279 | 0.4 | 1 | 1.1 | 0.9
8 | 1 | 0 | 0 | 0 | 0 | 1 | 0.98764 | -0.23488 | 0.4 | 1 | 1.1 | 0.9
10 | 1 | 0.0021163 | 0.00053039 | 0 | 0 | 1 | 0.9876 | -0.23551 | 0.4 | 1 | 1.1 | 0.9
11 | 1 | 0 | 0 | 0 | 0 | 1 | 0.98903 | -0.20809 | 0.4 | 1 | 1.1 | 0.9
7 | 1 | 0.0017326 | 0.00043422 | 0 | 0 | 1 | 0.98679 | -0.25117 | 0.4 | 1 | 1.1 | 0.9
97 | 1 | 0 | 0 | 0 | 0 | 1 | 0.97426 | -0.49548 | 0.4 | 1 | 1.1 | 0.9
92 | 1 | 0.00066251 | 0.00016604 | 0 | 0 | 1 | 0.97535 | -0.47403 | 0.4 | 1 | 1.1 | 0.9
121 | 1 | 0.0016291 | 0.00040829 | 0 | 0 | 1 | 0.97424 | -0.49586 | 0.4 | 1 | 1.1 | 0.9
96 | 1 | 0.00067029 | 0.00016799 | 0 | 0 | 1 | 0.97577 | -0.46573 | 0.4 | 1 | 1.1 | 0.9
94 | 1 | 0.00171 | 0.00042856 | 0 | 0 | 1 | 0.97585 | -0.4641 | 0.4 | 1 | 1.1 | 0.9
93 | 1 | 0 | 0 | 0 | 0 | 1 | 0.97613 | -0.45861 | 0.4 | 1 | 1.1 | 0.9
4 | 1 | 0.004656 | 0.0011669 | 0 | 0 | 1 | 0.98985 | -0.19332 | 0.4 | 1 | 1.1 | 0.9
5 | 1 | 0.0016766 | 0.00042018 | 0 | 0 | 1 | 0.98979 | -0.19445 | 0.4 | 1 | 1.1 | 0.9
6 | 1 | 0 | 0 | 0 | 0 | 1 | 0.99208 | -0.15016 | 0.4 | 1 | 1.1 | 0.9
25 | 1 | 0.0017541 | 0.00043963 | 0 | 0 | 1 | 0.98728 | -0.24313 | 0.4 | 1 | 1.1 | 0.9
16 | 1 | 0 | 0 | 0 | 0 | 1 | 0.99306 | -0.13142 | 0.4 | 1 | 1.1 | 0.9
23 | 1 | 0.004019 | 0.0010073 | 0 | 0 | 1 | 0.98655 | -0.25728 | 0.4 | 1 | 1.1 | 0.9
105 | 1 | 0 | 0 | 0 | 0 | 1 | 0.99291 | -0.1342 | 0.4 | 1 | 1.1 | 0.9
21 | 1 | 0 | 0 | 0 | 0 | 1 | 0.99734 | -0.050183 | 0.4 | 1 | 1.1 | 0.9
14 | 1 | 0.0015866 | 0.00039765 | 0 | 0 | 1 | 0.99265 | -0.13919 | 0.4 | 1 | 1.1 | 0.9
9 | 1 | 0 | 0 | 0 | 0 | 1 | 0.98627 | -0.26115 | 0.4 | 1 | 1.1 | 0.9
12 | 1 | 0.0021175 | 0.0005307 | 0 | 0 | 1 | 0.9862 | -0.2625 | 0.4 | 1 | 1.1 | 0.9
88 | 1 | 0.0010746 | 0.00026932 | 0 | 0 | 1 | 0.9828 | -0.32806 | 0.4 | 1 | 1.1 | 0.9
104 | 1 | 0.0027633 | 0.00069255 | 0 | 0 | 1 | 0.99144 | -0.16226 | 0.4 | 1 | 1.1 | 0.9
87 | 1 | 0.0036706 | 0.00091993 | 0 | 0 | 1 | 0.98272 | -0.32966 | 0.4 | 1 | 1.1 | 0.9
67 | 1 | 0 | 0 | 0 | 0 | 1 | 0.9815 | -0.35333 | 0.4 | 1 | 1.1 | 0.9
101 | 1 | 0 | 0 | 0 | 0 | 1 | 0.99189 | -0.15361 | 0.4 | 1 | 1.1 | 0.9
64 | 1 | 0 | 0 | 0 | 0 | 1 | 0.97939 | -0.39444 | 0.4 | 1 | 1.1 | 0.9
13 | 1 | 0.0024622 | 0.0006171 | 0 | 0 | 1 | 0.99254 | -0.14141 | 0.4 | 1 | 1.1 | 0.9
15 | 1 | 0.00098734 | 0.00024745 | 0 | 0 | 1 | 0.99247 | -0.1427 | 0.4 | 1 | 1.1 | 0.9
17 | 1 | 0 | 0 | 0 | 0 | 1 | 0.99229 | -0.14631 | 0.4 | 1 | 1.1 | 0.9
19 | 1 | 0.0034088 | 0.00085433 | 0 | 0 | 1 | 0.99226 | -0.14688 | 0.4 | 1 | 1.1 | 0.9
18 | 1 | 0.0018546 | 0.00046479 | 0 | 0 | 1 | 0.99224 | -0.14716 | 0.4 | 1 | 1.1 | 0.9
120 | 1 | 0.0037706 | 0.000945 | 0 | 0 | 1 | 0.99282 | -0.13599 | 0.4 | 1 | 1.1 | 0.9
22 | 3 | 0 | 0 | 0 | 0 | 1 | 1 | 0 | 0.4 | 1 | 1.1 | 0.9
20 | 1 | 0.0037595 | 0.00094221 | 0 | 0 | 1 | 0.99715 | -0.053827 | 0.4 | 1 | 1.1 | 0.9
109 | 1 | 0.010302 | 0.002582 | 0 | 0 | 1 | 0.99963 | -0.0070903 | 0.4 | 1 | 1.1 | 0.9
110 | 1 | 0.0037108 | 0.00093001 | 0 | 0 | 1 | 0.99992 | -0.0014688 | 0.4 | 1 | 1.1 | 0.9
30 | 1 | 0.0039422 | 0.00098802 | 0 | 0 | 1 | 0.99942 | -0.011138 | 0.4 | 1 | 1.1 | 0.9
28 | 1 | 0 | 0 | 0 | 0 | 1 | 0.9982 | -0.034451 | 0.4 | 1 | 1.1 | 0.9
24 | 1 | 0.0043597 | 0.0010926 | 0 | 0 | 1 | 0.98556 | -0.27646 | 0.4 | 1 | 1.1 | 0.9
26 | 1 | 0 | 0 | 0 | 0 | 1 | 0.98545 | -0.27878 | 0.4 | 1 | 1.1 | 0.9
77 | 1 | 0 | 0 | 0 | 0 | 1 | 0.98514 | -0.28465 | 0.4 | 1 | 1.1 | 0.9
78 | 1 | 0.0069527 | 0.0017425 | 0 | 0 | 1 | 0.98492 | -0.28912 | 0.4 | 1 | 1.1 | 0.9
75 | 1 | 0 | 0 | 0 | 0 | 1 | 0.98479 | -0.29164 | 0.4 | 1 | 1.1 | 0.9
27 | 1 | 0.0027828 | 0.00069743 | 0 | 0 | 1 | 0.99819 | -0.034724 | 0.4 | 1 | 1.1 | 0.9
29 | 1 | 0 | 0 | 0 | 0 | 1 | 0.99656 | -0.066069 | 0.4 | 1 | 1.1 | 0.9
79 | 1 | 0.0022269 | 0.00055812 | 0 | 0 | 1 | 0.99654 | -0.066296 | 0.4 | 1 | 1.1 | 0.9
52 | 1 | 0.0065558 | 0.001643 | 0 | 0 | 1 | 0.99593 | -0.078053 | 0.4 | 1 | 1.1 | 0.9
49 | 1 | 0 | 0 | 0 | 0 | 1 | 0.9959 | -0.078711 | 0.4 | 1 | 1.1 | 0.9
31 | 1 | 0.0024978 | 0.00062601 | 0 | 0 | 1 | 0.97361 | -0.50772 | 0.4 | 1 | 1.1 | 0.9
32 | 1 | 0.001621 | 0.00040627 | 0 | 0 | 1 | 0.97353 | -0.50942 | 0.4 | 1 | 1.1 | 0.9
33 | 1 | 0 | 0 | 0 | 0 | 1 | 0.97413 | -0.49746 | 0.4 | 1 | 1.1 | 0.9
34 | 1 | 0.0015389 | 0.0003857 | 0 | 0 | 1 | 0.97326 | -0.51472 | 0.4 | 1 | 1.1 | 0.9
35 | 1 | 0.0017024 | 0.00042667 | 0 | 0 | 1 | 0.97406 | -0.4989 | 0.4 | 1 | 1.1 | 0.9
36 | 1 | 0 | 0 | 0 | 0 | 1 | 0.97597 | -0.46144 | 0.4 | 1 | 1.1 | 0.9
60 | 1 | 0.0056621 | 0.0014191 | 0 | 0 | 1 | 0.97303 | -0.51922 | 0.4 | 1 | 1.1 | 0.9
61 | 1 | 0.012216 | 0.0030616 | 0 | 0 | 1 | 0.97373 | -0.50534 | 0.4 | 1 | 1.1 | 0.9
106 | 1 | 0.0061898 | 0.0015513 | 0 | 0 | 1 | 0.97585 | -0.46379 | 0.4 | 1 | 1.1 | 0.9
63 | 1 | 0.001835 | 0.0004599 | 0 | 0 | 1 | 0.97849 | -0.41192 | 0.4 | 1 | 1.1 | 0.9
43 | 1 | 0 | 0 | 0 | 0 | 1 | 0.97285 | -0.5228 | 0.4 | 1 | 1.1 | 0.9
62 | 1 | 0.0019622 | 0.00049178 | 0 | 0 | 1 | 0.97924 | -0.39744 | 0.4 | 1 | 1.1 | 0.9
65 | 1 | 0 | 0 | 0 | 0 | 1 | 0.97924 | -0.39737 | 0.4 | 1 | 1.1 | 0.9
66 | 1 | 0.001911 | 0.00047894 | 0 | 0 | 1 | 0.97927 | -0.39683 | 0.4 | 1 | 1.1 | 0.9
70 | 1 | 0.00082202 | 0.00020602 | 0 | 0 | 1 | 0.9792 | -0.39816 | 0.4 | 1 | 1.1 | 0.9
89 | 1 | 0.0016371 | 0.0004103 | 0 | 0 | 1 | 0.97873 | -0.40744 | 0.4 | 1 | 1.1 | 0.9
69 | 1 | 0 | 0 | 0 | 0 | 1 | 0.97901 | -0.40186 | 0.4 | 1 | 1.1 | 0.9
90 | 1 | 0.0013645 | 0.00034196 | 0 | 0 | 1 | 0.97857 | -0.4105 | 0.4 | 1 | 1.1 | 0.9
91 | 1 | 0.00078002 | 0.00019549 | 0 | 0 | 1 | 0.97846 | -0.41263 | 0.4 | 1 | 1.1 | 0.9
98 | 1 | 0.0028119 | 0.00070473 | 0 | 0 | 1 | 0.97843 | -0.41327 | 0.4 | 1 | 1.1 | 0.9
95 | 1 | 0.00062971 | 0.00015782 | 0 | 0 | 1 | 0.97652 | -0.45089 | 0.4 | 1 | 1.1 | 0.9
37 | 1 | 0.0031178 | 0.0007814 | 0 | 0 | 1 | 0.97265 | -0.5268 | 0.4 | 1 | 1.1 | 0.9
38 | 1 | 0 | 0 | 0 | 0 | 1 | 0.9725 | -0.52975 | 0.4 | 1 | 1.1 | 0.9
39 | 1 | 0 | 0 | 0 | 0 | 1 | 0.97278 | -0.52419 | 0.4 | 1 | 1.1 | 0.9
40 | 1 | 0.0022675 | 0.0005683 | 0 | 0 | 1 | 0.97235 | -0.5327 | 0.4 | 1 | 1.1 | 0.9
41 | 1 | 0.0047043 | 0.001179 | 0 | 0 | 1 | 0.97246 | -0.53046 | 0.4 | 1 | 1.1 | 0.9
42 | 1 | 0.0053446 | 0.0013395 | 0 | 0 | 1 | 0.97273 | -0.5251 | 0.4 | 1 | 1.1 | 0.9
44 | 1 | 0.0041031 | 0.0010283 | 0 | 0 | 1 | 0.97227 | -0.53421 | 0.4 | 1 | 1.1 | 0.9
53 | 1 | 0.0055611 | 0.0013937 | 0 | 0 | 1 | 0.97243 | -0.53102 | 0.4 | 1 | 1.1 | 0.9
56 | 1 | 0.0014409 | 0.00036113 | 0 | 0 | 1 | 0.97281 | -0.5235 | 0.4 | 1 | 1.1 | 0.9
45 | 1 | 0 | 0 | 0 | 0 | 1 | 0.97226 | -0.53449 | 0.4 | 1 | 1.1 | 0.9
54 | 1 | 0.0037139 | 0.0009308 | 0 | 0 | 1 | 0.97241 | -0.5314 | 0.4 | 1 | 1.1 | 0.9
55 | 1 | 0.0020169 | 0.00050548 | 0 | 0 | 1 | 0.9728 | -0.52373 | 0.4 | 1 | 1.1 | 0.9
46 | 1 | 0.0028432 | 0.00071257 | 0 | 0 | 1 | 0.97224 | -0.53477 | 0.4 | 1 | 1.1 | 0.9
47 | 1 | 0.0068231 | 0.00171 | 0 | 0 | 1 | 0.97218 | -0.53612 | 0.4 | 1 | 1.1 | 0.9
58 | 1 | 0.0020739 | 0.00051978 | 0 | 0 | 1 | 0.97223 | -0.53498 | 0.4 | 1 | 1.1 | 0.9
83 | 1 | 0 | 0 | 0 | 0 | 1 | 0.97209 | -0.53791 | 0.4 | 1 | 1.1 | 0.9
57 | 1 | 0.0041008 | 0.0010278 | 0 | 0 | 1 | 0.97222 | -0.53525 | 0.4 | 1 | 1.1 | 0.9
107 | 1 | 0.002228 | 0.00055838 | 0 | 0 | 1 | 0.97207 | -0.53824 | 0.4 | 1 | 1.1 | 0.9
82 | 1 | 0 | 0 | 0 | 0 | 1 | 0.97204 | -0.53887 | 0.4 | 1 | 1.1 | 0.9
84 | 1 | 0.0038097 | 0.00095479 | 0 | 0 | 1 | 0.97192 | -0.5412 | 0.4 | 1 | 1.1 | 0.9
85 | 1 | 0 | 0 | 0 | 0 | 1 | 0.97198 | -0.54007 | 0.4 | 1 | 1.1 | 0.9
48 | 1 | 0.002875 | 0.00072054 | 0 | 0 | 1 | 0.99551 | -0.086308 | 0.4 | 1 | 1.1 | 0.9
50 | 1 | 0.0056469 | 0.0014152 | 0 | 0 | 1 | 0.99546 | -0.08724 | 0.4 | 1 | 1.1 | 0.9
51 | 1 | 0 | 0 | 0 | 0 | 1 | 0.9949 | -0.097917 | 0.4 | 1 | 1.1 | 0.9
72 | 1 | 0 | 0 | 0 | 0 | 1 | 0.99401 | -0.11518 | 0.4 | 1 | 1.1 | 0.9
71 | 1 | 0.0018692 | 0.00046847 | 0 | 0 | 1 | 0.9949 | -0.098002 | 0.4 | 1 | 1.1 | 0.9
73 | 1 | 0 | 0 | 0 | 0 | 1 | 0.99228 | -0.14853 | 0.4 | 1 | 1.1 | 0.9
103 | 1 | 0 | 0 | 0 | 0 | 1 | 0.99388 | -0.11765 | 0.4 | 1 | 1.1 | 0.9
111 | 1 | 0.00097304 | 0.00024387 | 0 | 0 | 1 | 0.99392 | -0.11687 | 0.4 | 1 | 1.1 | 0.9
112 | 1 | 0.0055008 | 0.0013786 | 0 | 0 | 1 | 0.99209 | -0.1522 | 0.4 | 1 | 1.1 | 0.9
113 | 1 | 0 | 0 | 0 | 0 | 1 | 0.99149 | -0.16395 | 0.4 | 1 | 1.1 | 0.9
116 | 1 | 0.010736 | 0.0026906 | 0 | 0 | 1 | 0.97234 | -0.53284 | 0.4 | 1 | 1.1 | 0.9
59 | 1 | 0.0025847 | 0.00064778 | 0 | 0 | 1 | 0.97222 | -0.53527 | 0.4 | 1 | 1.1 | 0.9
68 | 1 | 0.0021183 | 0.00053088 | 0 | 0 | 1 | 0.97897 | -0.40266 | 0.4 | 1 | 1.1 | 0.9
102 | 1 | 0.0038778 | 0.00097186 | 0 | 0 | 1 | 0.99364 | -0.12231 | 0.4 | 1 | 1.1 | 0.9
114 | 1 | 0.0032139 | 0.00080547 | 0 | 0 | 1 | 0.99145 | -0.16464 | 0.4 | 1 | 1.1 | 0.9
115 | 1 | 0 | 0 | 0 | 0 | 1 | 0.99133 | -0.167 | 0.4 | 1 | 1.1 | 0.9
74 | 1 | 0.006938 | 0.0017388 | 0 | 0 | 1 | 0.98438 | -0.29962 | 0.4 | 1 | 1.1 | 0.9
76 | 1 | 0.0051049 | 0.0012794 | 0 | 0 | 1 | 0.98458 | -0.29569 | 0.4 | 1 | 1.1 | 0.9
80 | 1 | 0.0030647 | 0.0007681 | 0 | 0 | 1 | 0.97194 | -0.54077 | 0.4 | 1 | 1.1 | 0.9
108 | 1 | 0.0025813 | 0.00064692 | 0 | 0 | 1 | 0.97201 | -0.53936 | 0.4 | 1 | 1.1 | 0.9
99 | 1 | 0.0043373 | 0.001087 | 0 | 0 | 1 | 0.99167 | -0.15782 | 0.4 | 1 | 1.1 | 0.9
100 | 1 | 0.002019 | 0.00050601 | 0 | 0 | 1 | 0.99178 | -0.15571 | 0.4 | 1 | 1.1 | 0.9
117 | 1 | 0.0045647 | 0.001144 | 0 | 0 | 1 | 0.99123 | -0.16888 | 0.4 | 1 | 1.1 | 0.9
118 | 1 | 0 | 0 | 0 | 0 | 1 | 0.99126 | -0.16834 | 0.4 | 1 | 1.1 | 0.9
119 | 1 | 0.0037007 | 0.0009275 | 0 | 0 | 1 | 0.99117 | -0.17006 | 0.4 | 1 | 1.1 | 0.9

## generator_data
GEN_BUS | PG | QG | QMAX | QMIN | VG | MBASE | GEN_STATUS | PMAX | PMIN
22 | 0.26662 | 0.068392 | 10 | -10 | 1 | 100 | 1 | 10 | 0

## branch_data
F_BUS | T_BUS | BR_R | BR_X | BR_B | RATE_A | RATE_B | RATE_C | TAP | SHIFT | BR_STATUS | ANGMIN | ANGMAX | P_in | Q_in | P_out | Q_out
1 | 2 | 1.1628 | 0.74421 | 1.9527e-09 | 0 | 0 | 0 | 0 | 0 | 1 | -90 | 90 | -0.00092868 | -0.00023276 | 0.00092869 | 0.00023259
2 | 3 | 5.2154 | 3.3378 | 8.758e-09 | 0 | 0 | 0 | 0 | 0 | 1 | -90 | 90 | -0.0024861 | -0.00062293 | 0.0024864 | 0.00062233
3 | 97 | 7.0115 | 4.4873 | 1.1774e-08 | 0 | 0 | 0 | 0 | 0 | 1 | -90 | 90 | 0.0016293 | 0.00040719 | -0.0016291 | -0.00040817
3 | 92 | 19.3798 | 12.4031 | 3.2544e-08 | 0 | 0 | 0 | 0 | 0 | 1 | -90 | 90 | -0.0041157 | -0.0010295 | 0.0041194 | 0.0010288
8 | 10 | 1.2992 | 0.8315 | 2.1817e-09 | 0 | 0 | 0 | 0 | 0 | 1 | -90 | 90 | 0.0021163 | 0.00053022 | -0.0021163 | -0.00053039
8 | 11 | 0.84778 | 0.54258 | 7.1183e-09 | 0 | 0 | 0 | 0 | 0 | 1 | -90 | 90 | -0.13998 | -0.035712 | 0.14016 | 0.035828
8 | 7 | 0.52225 | 0.33424 | 4.385e-09 | 0 | 0 | 0 | 0 | 0 | 1 | -90 | 90 | 0.13787 | 0.035182 | -0.13776 | -0.035113
11 | 104 | 1.4557 | 0.93162 | 1.2222e-08 | 0 | 0 | 0 | 0 | 0 | 1 | -90 | 90 | -0.14016 | -0.035828 | 0.14047 | 0.036026
7 | 9 | 0.32382 | 0.20725 | 2.7189e-09 | 0 | 0 | 0 | 0 | 0 | 1 | -90 | 90 | 0.13602 | 0.034679 | -0.13596 | -0.034638
97 | 121 | 0.98539 | 0.63065 | 1.6547e-09 | 0 | 0 | 0 | 0 | 0 | 1 | -90 | 90 | 0.0016291 | 0.00040817 | -0.0016291 | -0.00040831
92 | 96 | 7.3842 | 4.7259 | 1.24e-08 | 0 | 0 | 0 | 0 | 0 | 1 | -90 | 90 | -0.0047819 | -0.0011948 | 0.0047838 | 0.0011948
96 | 94 | 1.2761 | 0.81668 | 2.1428e-09 | 0 | 0 | 0 | 0 | 0 | 1 | -90 | 90 | -0.0054541 | -0.0013628 | 0.0054545 | 0.0013629
94 | 93 | 3.2628 | 2.0882 | 5.4791e-09 | 0 | 0 | 0 | 0 | 0 | 1 | -90 | 90 | -0.0071644 | -0.0017915 | 0.0071663 | 0.0017921
93 | 95 | 4.5989 | 2.9433 | 7.7229e-09 | 0 | 0 | 0 | 0 | 0 | 1 | -90 | 90 | -0.0071663 | -0.0017921 | 0.0071689 | 0.0017931
4 | 5 | 2.9669 | 1.8988 | 4.9822e-09 | 0 | 0 | 0 | 0 | 0 | 1 | -90 | 90 | 0.0016766 | 0.00041976 | -0.0016766 | -0.00042019
4 | 6 | 5.3546 | 3.4269 | 8.9918e-09 | 0 | 0 | 0 | 0 | 0 | 1 | -90 | 90 | -0.035587 | -0.0089628 | 0.03566 | 0.009009
4 | 25 | 7.4878 | 4.7922 | 1.2574e-08 | 0 | 0 | 0 | 0 | 0 | 1 | -90 | 90 | 0.029254 | 0.0073762 | -0.029185 | -0.0073329
6 | 16 | 2.3328 | 1.493 | 1.5669e-08 | 0 | 0 | 0 | 0 | 0 | 1 | -90 | 90 | -0.03566 | -0.009009 | 0.035693 | 0.009028
25 | 23 | 2.2565 | 1.4442 | 3.7893e-09 | 0 | 0 | 0 | 0 | 0 | 1 | -90 | 90 | 0.027431 | 0.0068933 | -0.027412 | -0.0068818
16 | 105 | 0.081187 | 0.05196 | 6.8168e-10 | 0 | 0 | 0 | 0 | 0 | 1 | -90 | 90 | 0.15359 | 0.039397 | -0.15357 | -0.039384
16 | 21 | 1.8302 | 1.1713 | 1.5367e-08 | 0 | 0 | 0 | 0 | 0 | 1 | -90 | 90 | -0.19959 | -0.051009 | 0.20037 | 0.051511
16 | 14 | 3.3333 | 2.1333 | 5.5975e-09 | 0 | 0 | 0 | 0 | 0 | 1 | -90 | 90 | 0.010306 | 0.0025834 | -0.010302 | -0.0025815
23 | 24 | 3.5773 | 2.2894 | 6.0072e-09 | 0 | 0 | 0 | 0 | 0 | 1 | -90 | 90 | 0.023393 | 0.0058746 | -0.023372 | -0.0058615
105 | 120 | 2.0991 | 1.3434 | 3.5249e-09 | 0 | 0 | 0 | 0 | 0 | 1 | -90 | 90 | 0.0037709 | 0.00094486 | -0.0037706 | -0.000945
105 | 101 | 0.58102 | 0.37185 | 4.8784e-09 | 0 | 0 | 0 | 0 | 0 | 1 | -90 | 90 | 0.1498 | 0.038439 | -0.14966 | -0.03835
21 | 22 | 1.1171 | 0.71496 | 9.3798e-09 | 0 | 0 | 0 | 0 | 0 | 1 | -90 | 90 | -0.20413 | -0.052453 | 0.20463 | 0.052771
21 | 20 | 4.3197 | 2.7646 | 7.2539e-09 | 0 | 0 | 0 | 0 | 0 | 1 | -90 | 90 | 0.0037601 | 0.00094191 | -0.0037595 | -0.00094221
14 | 13 | 1.1205 | 0.7171 | 1.8816e-09 | 0 | 0 | 0 | 0 | 0 | 1 | -90 | 90 | 0.0087153 | 0.0021839 | -0.0087144 | -0.0021835
9 | 12 | 2.7679 | 1.7714 | 4.648e-09 | 0 | 0 | 0 | 0 | 0 | 1 | -90 | 90 | 0.0021176 | 0.00053034 | -0.0021175 | -0.00053071
9 | 88 | 2.1959 | 1.4054 | 1.8438e-08 | 0 | 0 | 0 | 0 | 0 | 1 | -90 | 90 | 0.13384 | 0.034107 | -0.13341 | -0.033834
88 | 67 | 0.85591 | 0.54778 | 7.1865e-09 | 0 | 0 | 0 | 0 | 0 | 1 | -90 | 90 | 0.12867 | 0.032645 | -0.12851 | -0.032546
88 | 87 | 1.8859 | 1.207 | 3.1669e-09 | 0 | 0 | 0 | 0 | 0 | 1 | -90 | 90 | 0.0036708 | 0.00091982 | -0.0036705 | -0.00091994
104 | 101 | 0.27008 | 0.17285 | 2.2677e-09 | 0 | 0 | 0 | 0 | 0 | 1 | -90 | 90 | -0.14324 | -0.036718 | 0.1433 | 0.036756
67 | 64 | 1.3879 | 0.88823 | 1.1653e-08 | 0 | 0 | 0 | 0 | 0 | 1 | -90 | 90 | 0.12851 | 0.032546 | -0.12826 | -0.032385
101 | 100 | 1.4529 | 0.92983 | 2.4397e-09 | 0 | 0 | 0 | 0 | 0 | 1 | -90 | 90 | 0.0063574 | 0.0015931 | -0.0063567 | -0.001593
64 | 65 | 0.72453 | 0.4637 | 2.4334e-09 | 0 | 0 | 0 | 0 | 0 | 1 | -90 | 90 | 0.017359 | 0.0043515 | -0.017357 | -0.0043502
64 | 66 | 5.3742 | 3.4395 | 9.0248e-09 | 0 | 0 | 0 | 0 | 0 | 1 | -90 | 90 | 0.0019112 | 0.00047823 | -0.001911 | -0.00047895
64 | 62 | 0.11909 | 0.076215 | 9.9989e-10 | 0 | 0 | 0 | 0 | 0 | 1 | -90 | 90 | 0.10899 | 0.027555 | -0.10897 | -0.027545
13 | 15 | 0.91119 | 0.58316 | 1.5301e-09 | 0 | 0 | 0 | 0 | 0 | 1 | -90 | 90 | 0.0062521 | 0.0015664 | -0.0062517 | -0.0015663
15 | 17 | 3.0293 | 1.9387 | 5.0869e-09 | 0 | 0 | 0 | 0 | 0 | 1 | -90 | 90 | 0.0052644 | 0.0013189 | -0.0052635 | -0.0013188
17 | 19 | 0.73942 | 0.47323 | 1.2417e-09 | 0 | 0 | 0 | 0 | 0 | 1 | -90 | 90 | 0.0034089 | 0.00085426 | -0.0034088 | -0.00085433
17 | 18 | 2.0162 | 1.2904 | 3.3858e-09 | 0 | 0 | 0 | 0 | 0 | 1 | -90 | 90 | 0.0018546 | 0.00046451 | -0.0018545 | -0.0004648
22 | 109 | 3.0835 | 1.9734 | 5.1781e-09 | 0 | 0 | 0 | 0 | 0 | 1 | -90 | 90 | 0.010306 | 0.0025837 | -0.010302 | -0.002582
22 | 110 | 1.7739 | 1.1353 | 2.9789e-09 | 0 | 0 | 0 | 0 | 0 | 1 | -90 | 90 | 0.0037111 | 0.00092988 | -0.0037108 | -0.00093001
22 | 30 | 1.0448 | 0.66865 | 1.7544e-09 | 0 | 0 | 0 | 0 | 0 | 1 | -90 | 90 | 0.047973 | 0.012108 | -0.047948 | -0.012091
30 | 28 | 2.3794 | 1.5228 | 3.9957e-09 | 0 | 0 | 0 | 0 | 0 | 1 | -90 | 90 | 0.044005 | 0.011103 | -0.043956 | -0.011072
28 | 29 | 3.4362 | 2.1991 | 5.7703e-09 | 0 | 0 | 0 | 0 | 0 | 1 | -90 | 90 | 0.041173 | 0.010375 | -0.041111 | -0.010336
28 | 27 | 0.43766 | 0.2801 | 7.3495e-10 | 0 | 0 | 0 | 0 | 0 | 1 | -90 | 90 | 0.0027828 | 0.00069738 | -0.0027828 | -0.00069743
24 | 26 | 0.53223 | 0.34063 | 8.9376e-10 | 0 | 0 | 0 | 0 | 0 | 1 | -90 | 90 | 0.019012 | 0.0047688 | -0.01901 | -0.0047676
26 | 77 | 1.3446 | 0.86055 | 2.258e-09 | 0 | 0 | 0 | 0 | 0 | 1 | -90 | 90 | 0.01901 | 0.0047676 | -0.019005 | -0.0047644
77 | 78 | 2.7941 | 1.7882 | 4.692e-09 | 0 | 0 | 0 | 0 | 0 | 1 | -90 | 90 | 0.0069541 | 0.001743 | -0.0069526 | -0.0017425
77 | 75 | 2.5242 | 1.6155 | 4.2388e-09 | 0 | 0 | 0 | 0 | 0 | 1 | -90 | 90 | 0.01205 | 0.0030214 | -0.012046 | -0.0030192
75 | 76 | 3.4415 | 2.2026 | 5.7793e-09 | 0 | 0 | 0 | 0 | 0 | 1 | -90 | 90 | 0.0051059 | 0.0012795 | -0.0051049 | -0.0012794
75 | 74 | 4.9925 | 3.1952 | 8.3838e-09 | 0 | 0 | 0 | 0 | 0 | 1 | -90 | 90 | 0.0069406 | 0.0017397 | -0.0069379 | -0.0017388
29 | 79 | 0.45414 | 0.29065 | 7.6262e-10 | 0 | 0 | 0 | 0 | 0 | 1 | -90 | 90 | 0.002227 | 0.00055806 | -0.0022269 | -0.00055813
29 | 52 | 1.374 | 0.87937 | 2.3073e-09 | 0 | 0 | 0 | 0 | 0 | 1 | -90 | 90 | 0.038884 | 0.0097777 | -0.038862 | -0.0097637
52 | 49 | 0.090753 | 0.058082 | 1.524e-10 | 0 | 0 | 0 | 0 | 0 | 1 | -90 | 90 | 0.032306 | 0.0081207 | -0.032305 | -0.00812
49 | 51 | 3.5961 | 2.3015 | 6.0388e-09 | 0 | 0 | 0 | 0 | 0 | 1 | -90 | 90 | 0.02378 | 0.0059829 | -0.023758 | -0.0059695
49 | 48 | 3.9608 | 2.5349 | 6.6512e-09 | 0 | 0 | 0 | 0 | 0 | 1 | -90 | 90 | 0.0085252 | 0.0021371 | -0.0085221 | -0.0021358
31 | 32 | 0.088408 | 0.056581 | 7.423e-10 | 0 | 0 | 0 | 0 | 0 | 1 | -90 | 90 | 0.082027 | 0.020588 | -0.08202 | -0.020584
31 | 33 | 0.51654 | 0.33058 | 4.337e-09 | 0 | 0 | 0 | 0 | 0 | 1 | -90 | 90 | -0.084525 | -0.021214 | 0.084566 | 0.02124
32 | 34 | 0.28021 | 0.17934 | 2.3528e-09 | 0 | 0 | 0 | 0 | 0 | 1 | -90 | 90 | 0.080399 | 0.020178 | -0.080379 | -0.020165
33 | 35 | 0.4427 | 0.28333 | 7.4341e-10 | 0 | 0 | 0 | 0 | 0 | 1 | -90 | 90 | 0.013923 | 0.003491 | -0.013922 | -0.0034905
33 | 36 | 1.5604 | 0.99868 | 1.3102e-08 | 0 | 0 | 0 | 0 | 0 | 1 | -90 | 90 | -0.098489 | -0.024731 | 0.098659 | 0.024838
34 | 60 | 0.24257 | 0.15524 | 2.0367e-09 | 0 | 0 | 0 | 0 | 0 | 1 | -90 | 90 | 0.07884 | 0.019779 | -0.078823 | -0.019768
35 | 61 | 2.2392 | 1.4331 | 3.7602e-09 | 0 | 0 | 0 | 0 | 0 | 1 | -90 | 90 | 0.012219 | 0.0030638 | -0.012216 | -0.0030617
36 | 106 | 1.6241 | 1.0394 | 2.7274e-09 | 0 | 0 | 0 | 0 | 0 | 1 | -90 | 90 | 0.0061904 | 0.0015516 | -0.0061897 | -0.0015514
36 | 63 | 2.027 | 1.2973 | 1.702e-08 | 0 | 0 | 0 | 0 | 0 | 1 | -90 | 90 | -0.10485 | -0.026389 | 0.1051 | 0.026547
60 | 43 | 0.20774 | 0.13295 | 1.7443e-09 | 0 | 0 | 0 | 0 | 0 | 1 | -90 | 90 | 0.073161 | 0.018349 | -0.073149 | -0.018342
63 | 62 | 0.58432 | 0.37396 | 4.9062e-09 | 0 | 0 | 0 | 0 | 0 | 1 | -90 | 90 | -0.10693 | -0.027007 | 0.10701 | 0.027054
43 | 56 | 0.84919 | 0.54348 | 2.852e-09 | 0 | 0 | 0 | 0 | 0 | 1 | -90 | 90 | 0.0034578 | 0.00086638 | -0.0034577 | -0.00086658
43 | 39 | 0.084312 | 0.05396 | 7.0792e-10 | 0 | 0 | 0 | 0 | 0 | 1 | -90 | 90 | 0.069691 | 0.017475 | -0.069686 | -0.017472
65 | 70 | 1.1609 | 0.74296 | 1.9494e-09 | 0 | 0 | 0 | 0 | 0 | 1 | -90 | 90 | 0.0029408 | 0.00073563 | -0.0029407 | -0.00073575
65 | 89 | 3.001 | 1.9206 | 5.0395e-09 | 0 | 0 | 0 | 0 | 0 | 1 | -90 | 90 | 0.014416 | 0.0036146 | -0.014409 | -0.0036107
70 | 69 | 7.4945 | 4.7965 | 1.2585e-08 | 0 | 0 | 0 | 0 | 0 | 1 | -90 | 90 | 0.0021187 | 0.00052972 | -0.0021183 | -0.00053069
89 | 90 | 1.031 | 0.65984 | 1.7313e-09 | 0 | 0 | 0 | 0 | 0 | 1 | -90 | 90 | 0.012772 | 0.0032004 | -0.01277 | -0.0031993
69 | 68 | 1.6126 | 1.0321 | 2.708e-09 | 0 | 0 | 0 | 0 | 0 | 1 | -90 | 90 | 0.0021183 | 0.00053069 | -0.0021182 | -0.0005309
90 | 91 | 0.80065 | 0.51241 | 1.3445e-09 | 0 | 0 | 0 | 0 | 0 | 1 | -90 | 90 | 0.011406 | 0.0028574 | -0.011405 | -0.0028568
91 | 98 | 0.97934 | 0.62678 | 1.6446e-09 | 0 | 0 | 0 | 0 | 0 | 1 | -90 | 90 | 0.0028119 | 0.00070464 | -0.0028118 | -0.00070474
91 | 95 | 20.9728 | 13.4226 | 3.5219e-08 | 0 | 0 | 0 | 0 | 0 | 1 | -90 | 90 | 0.0078128 | 0.0019566 | -0.0077986 | -0.0019509
37 | 38 | 0.20411 | 0.13063 | 1.7138e-09 | 0 | 0 | 0 | 0 | 0 | 1 | -90 | 90 | 0.061216 | 0.015346 | -0.061207 | -0.015341
37 | 39 | 0.17229 | 0.11027 | 1.4466e-09 | 0 | 0 | 0 | 0 | 0 | 1 | -90 | 90 | -0.064334 | -0.016128 | 0.064342 | 0.016133
38 | 40 | 0.34314 | 0.21961 | 2.8812e-09 | 0 | 0 | 0 | 0 | 0 | 1 | -90 | 90 | 0.036491 | 0.0091459 | -0.036486 | -0.0091429
38 | 41 | 0.12227 | 0.078253 | 1.0266e-09 | 0 | 0 | 0 | 0 | 0 | 1 | -90 | 90 | 0.024717 | 0.0061952 | -0.024716 | -0.0061948
39 | 42 | 0.72246 | 0.46237 | 2.4264e-09 | 0 | 0 | 0 | 0 | 0 | 1 | -90 | 90 | 0.0053447 | 0.0013395 | -0.0053444 | -0.0013395
40 | 44 | 0.18625 | 0.1192 | 1.5638e-09 | 0 | 0 | 0 | 0 | 0 | 1 | -90 | 90 | 0.034218 | 0.0085746 | -0.034216 | -0.0085732
41 | 53 | 0.11764 | 0.075291 | 9.8776e-10 | 0 | 0 | 0 | 0 | 0 | 1 | -90 | 90 | 0.020012 | 0.0050157 | -0.020011 | -0.0050155
44 | 45 | 0.039877 | 0.025521 | 3.3482e-10 | 0 | 0 | 0 | 0 | 0 | 1 | -90 | 90 | 0.030113 | 0.0075448 | -0.030112 | -0.0075446
53 | 54 | 0.11156 | 0.071401 | 9.3673e-10 | 0 | 0 | 0 | 0 | 0 | 1 | -90 | 90 | 0.01445 | 0.0036217 | -0.01445 | -0.0036216
56 | 55 | 0.49327 | 0.31569 | 8.2833e-10 | 0 | 0 | 0 | 0 | 0 | 1 | -90 | 90 | 0.0020168 | 0.00050544 | -0.0020168 | -0.0005055
45 | 46 | 0.10105 | 0.06467 | 8.4843e-10 | 0 | 0 | 0 | 0 | 0 | 1 | -90 | 90 | 0.011603 | 0.002908 | -0.011602 | -0.002908
45 | 47 | 0.37198 | 0.23807 | 3.1233e-09 | 0 | 0 | 0 | 0 | 0 | 1 | -90 | 90 | 0.01851 | 0.0046366 | -0.018508 | -0.004636
54 | 116 | 0.56769 | 0.36332 | 4.7665e-09 | 0 | 0 | 0 | 0 | 0 | 1 | -90 | 90 | 0.010736 | 0.0026907 | -0.010735 | -0.0026907
46 | 58 | 0.10235 | 0.065505 | 8.5938e-10 | 0 | 0 | 0 | 0 | 0 | 1 | -90 | 90 | 0.0087593 | 0.0021954 | -0.0087592 | -0.0021954
47 | 83 | 0.65044 | 0.41628 | 5.4613e-09 | 0 | 0 | 0 | 0 | 0 | 1 | -90 | 90 | 0.011685 | 0.0029259 | -0.011684 | -0.0029257
58 | 57 | 0.16884 | 0.10806 | 8.5059e-10 | 0 | 0 | 0 | 0 | 0 | 1 | -90 | 90 | 0.0066853 | 0.0016756 | -0.0066853 | -0.0016756
83 | 107 | 0.29057 | 0.18596 | 1.4638e-09 | 0 | 0 | 0 | 0 | 0 | 1 | -90 | 90 | 0.0048093 | 0.0012051 | -0.0048092 | -0.0012052
83 | 82 | 0.58802 | 0.37633 | 4.9372e-09 | 0 | 0 | 0 | 0 | 0 | 1 | -90 | 90 | 0.0068752 | 0.0017207 | -0.0068749 | -0.0017209
57 | 59 | 0.038366 | 0.024554 | 6.4426e-11 | 0 | 0 | 0 | 0 | 0 | 1 | -90 | 90 | 0.0025846 | 0.00064781 | -0.0025846 | -0.00064781
107 | 108 | 1.8396 | 1.1773 | 3.0892e-09 | 0 | 0 | 0 | 0 | 0 | 1 | -90 | 90 | 0.0025813 | 0.00064675 | -0.0025812 | -0.00064695
82 | 85 | 1.3398 | 0.8575 | 1.125e-08 | 0 | 0 | 0 | 0 | 0 | 1 | -90 | 90 | 0.00381 | 0.00095306 | -0.0038098 | -0.00095398
82 | 80 | 2.6276 | 1.6817 | 4.4124e-09 | 0 | 0 | 0 | 0 | 0 | 1 | -90 | 90 | 0.0030649 | 0.00076789 | -0.0030646 | -0.00076813
84 | 85 | 1.2487 | 0.79918 | 1.0485e-08 | 0 | 0 | 0 | 0 | 0 | 1 | -90 | 90 | -0.0038096 | -0.00095484 | 0.0038098 | 0.00095398
48 | 50 | 0.73312 | 0.4692 | 1.2311e-09 | 0 | 0 | 0 | 0 | 0 | 1 | -90 | 90 | 0.0056471 | 0.0014153 | -0.0056469 | -0.0014152
51 | 72 | 3.5029 | 2.2419 | 5.8823e-09 | 0 | 0 | 0 | 0 | 0 | 1 | -90 | 90 | 0.021889 | 0.0055011 | -0.021871 | -0.0054901
51 | 71 | 0.20106 | 0.12868 | 3.3763e-10 | 0 | 0 | 0 | 0 | 0 | 1 | -90 | 90 | 0.0018692 | 0.00046844 | -0.0018692 | -0.00046847
72 | 73 | 8.6768 | 5.5532 | 1.4571e-08 | 0 | 0 | 0 | 0 | 0 | 1 | -90 | 90 | 0.017019 | 0.0042761 | -0.016992 | -0.0042603
72 | 103 | 2.8167 | 1.8027 | 4.73e-09 | 0 | 0 | 0 | 0 | 0 | 1 | -90 | 90 | 0.0038791 | 0.00097136 | -0.0038786 | -0.00097153
72 | 111 | 7.6657 | 4.9061 | 1.2873e-08 | 0 | 0 | 0 | 0 | 0 | 1 | -90 | 90 | 0.00097312 | 0.00024264 | -0.00097304 | -0.00024387
73 | 112 | 2.9487 | 1.8872 | 4.9516e-09 | 0 | 0 | 0 | 0 | 0 | 1 | -90 | 90 | 0.0055018 | 0.0013788 | -0.0055008 | -0.0013786
73 | 113 | 5.9221 | 3.7902 | 9.9448e-09 | 0 | 0 | 0 | 0 | 0 | 1 | -90 | 90 | 0.01149 | 0.0028815 | -0.011482 | -0.0028771
103 | 102 | 5.3185 | 3.4039 | 8.9312e-09 | 0 | 0 | 0 | 0 | 0 | 1 | -90 | 90 | 0.0038786 | 0.00097153 | -0.0038778 | -0.00097186
113 | 114 | 0.94969 | 0.6078 | 1.5948e-09 | 0 | 0 | 0 | 0 | 0 | 1 | -90 | 90 | 0.003214 | 0.00080538 | -0.0032139 | -0.00080547
113 | 115 | 1.6272 | 1.0414 | 2.7325e-09 | 0 | 0 | 0 | 0 | 0 | 1 | -90 | 90 | 0.0082676 | 0.0020717 | -0.0082664 | -0.0020712
115 | 117 | 1.8145 | 1.1613 | 3.0471e-09 | 0 | 0 | 0 | 0 | 0 | 1 | -90 | 90 | 0.0045651 | 0.001144 | -0.0045647 | -0.001144
115 | 118 | 1.5951 | 1.0209 | 2.6786e-09 | 0 | 0 | 0 | 0 | 0 | 1 | -90 | 90 | 0.0037013 | 0.00092724 | -0.003701 | -0.00092735
99 | 100 | 2.1433 | 1.3717 | 3.5992e-09 | 0 | 0 | 0 | 0 | 0 | 1 | -90 | 90 | -0.0043373 | -0.001087 | 0.0043377 | 0.001087
118 | 119 | 2.0491 | 1.3114 | 3.4409e-09 | 0 | 0 | 0 | 0 | 0 | 1 | -90 | 90 | 0.003701 | 0.00092735 | -0.0037007 | -0.0009275