## bus_data
BUS_I | BUS_TYPE | Pd | Qd | Gs | Bs | area | Vm | Va | baseKV | zone | Vmax | Vmin
1 | 1 | 0.005255 | 0.001317 | 0 | 0 | 1 | 0.98489 | -0.28852 | 0.4 | 1 | 1.1 | 0.9
2 | 1 | 0.0053328 | 0.0013365 | 0 | 0 | 1 | 0.98495 | -0.28726 | 0.4 | 1 | 1.1 | 0.9
4 | 1 | 0.0056806 | 0.0014237 | 0 | 0 | 1 | 0.98517 | -0.28304 | 0.4 | 1 | 1.1 | 0.9
28 | 1 | 0.0054664 | 0.00137 | 0 | 0 | 1 | 0.98831 | -0.22247 | 0.4 | 1 | 1.1 | 0.9
26 | 1 | 0 | 0 | 0 | 0 | 1 | 0.98941 | -0.20137 | 0.4 | 1 | 1.1 | 0.9
5 | 1 | 0.0053903 | 0.0013509 | 0 | 0 | 1 | 0.98381 | -0.30929 | 0.4 | 1 | 1.1 | 0.9
6 | 1 | 0.0020665 | 0.00051791 | 0 | 0 | 1 | 0.98323 | -0.32059 | 0.4 | 1 | 1.1 | 0.9
7 | 1 | 0.0039618 | 0.00099292 | 0 | 0 | 1 | 0.98291 | -0.32671 | 0.4 | 1 | 1.1 | 0.9
24 | 1 | 0.0034305 | 0.00085976 | 0 | 0 | 1 | 0.99004 | -0.18921 | 0.4 | 1 | 1.1 | 0.9
8 | 1 | 0.0028712 | 0.0007196 | 0 | 0 | 1 | 0.98251 | -0.33453 | 0.4 | 1 | 1.1 | 0.9
25 | 1 | 0.0055369 | 0.0013877 | 0 | 0 | 1 | 0.99247 | -0.14281 | 0.4 | 1 | 1.1 | 0.9
9 | 1 | 0.0067905 | 0.0017018 | 0 | 0 | 1 | 0.98093 | -0.36527 | 0.4 | 1 | 1.1 | 0.9
10 | 1 | 0.0057085 | 0.0014307 | 0 | 0 | 1 | 0.98063 | -0.37103 | 0.4 | 1 | 1.1 | 0.9
11 | 1 | 0.0084919 | 0.0021283 | 0 | 0 | 1 | 0.97828 | -0.41688 | 0.4 | 1 | 1.1 | 0.9
116 | 1 | 0.003756 | 0.00094135 | 0 | 0 | 1 | 0.99403 | -0.11306 | 0.4 | 1 | 1.1 | 0.9
30 | 1 | 0 | 0 | 0 | 0 | 1 | 0.99411 | -0.11149 | 0.4 | 1 | 1.1 | 0.9
12 | 1 | 0.0052074 | 0.0013051 | 0 | 0 | 1 | 0.9755 | -0.47142 | 0.4 | 1 | 1.1 | 0.9
13 | 1 | 0.0031237 | 0.00078287 | 0 | 0 | 1 | 0.975 | -0.48113 | 0.4 | 1 | 1.1 | 0.9
14 | 1 | 0.0038371 | 0.00096167 | 0 | 0 | 1 | 0.97394 | -0.50192 | 0.4 | 1 | 1.1 | 0.9
15 | 1 | 0.0064178 | 0.0016085 | 0 | 0 | 1 | 0.97352 | -0.51037 | 0.4 | 1 | 1.1 | 0.9
105 | 1 | 0.0027409 | 0.00068693 | 0 | 0 | 1 | 0.98274 | -0.33207 | 0.4 | 1 | 1.1 | 0.9
86 | 1 | 0.0053787 | 0.001348 | 0 | 0 | 1 | 0.98274 | -0.33194 | 0.4 | 1 | 1.1 | 0.9
16 | 1 | 0.0026165 | 0.00065575 | 0 | 0 | 1 | 0.9732 | -0.51666 | 0.4 | 1 | 1.1 | 0.9
17 | 1 | 0.0039212 | 0.00098276 | 0 | 0 | 1 | 0.97273 | -0.52582 | 0.4 | 1 | 1.1 | 0.9
18 | 1 | 0.0027753 | 0.00069556 | 0 | 0 | 1 | 0.97238 | -0.53285 | 0.4 | 1 | 1.1 | 0.9
19 | 1 | 0.0026187 | 0.00065631 | 0 | 0 | 1 | 0.97186 | -0.5431 | 0.4 | 1 | 1.1 | 0.9
20 | 1 | 0.004837 | 0.0012123 | 0 | 0 | 1 | 0.97182 | -0.54391 | 0.4 | 1 | 1.1 | 0.9
84 | 1 | 0 | 0 | 0 | 0 | 1 | 0.98327 | -0.32165 | 0.4 | 1 | 1.1 | 0.9
21 | 1 | 0.0031459 | 0.00078843 | 0 | 0 | 1 | 0.9716 | -0.54816 | 0.4 | 1 | 1.1 | 0.9
85 | 1 | 0 | 0 | 0 | 0 | 1 | 0.98414 | -0.30468 | 0.4 | 1 | 1.1 | 0.9
83 | 1 | 0.0044471 | 0.0011145 | 0 | 0 | 1 | 0.98314 | -0.3241 | 0.4 | 1 | 1.1 | 0.9
22 | 1 | 0.0031344 | 0.00078555 | 0 | 0 | 1 | 0.97072 | -0.56565 | 0.4 | 1 | 1.1 | 0.9
23 | 1 | 0 | 0 | 0 | 0 | 1 | 0.97052 | -0.56965 | 0.4 | 1 | 1.1 | 0.9
100 | 1 | 0 | 0 | 0 | 0 | 1 | 0.97048 | -0.57036 | 0.4 | 1 | 1.1 | 0.9
115 | 1 | 0.0031344 | 0.00078555 | 0 | 0 | 1 | 0.9704 | -0.57193 | 0.4 | 1 | 1.1 | 0.9
110 | 1 | 0.0024297 | 0.00060893 | 0 | 0 | 1 | 0.97043 | -0.57131 | 0.4 | 1 | 1.1 | 0.9
114 | 1 | 0.004988 | 0.0012501 | 0 | 0 | 1 | 0.9703 | -0.57395 | 0.4 | 1 | 1.1 | 0.9
99 | 1 | 0 | 0 | 0 | 0 | 1 | 0.98487 | -0.29049 | 0.4 | 1 | 1.1 | 0.9
101 | 1 | 0.0024626 | 0.00061718 | 0 | 0 | 1 | 0.98351 | -0.3169 | 0.4 | 1 | 1.1 | 0.9
27 | 1 | 0 | 0 | 0 | 0 | 1 | 0.99273 | -0.13778 | 0.4 | 1 | 1.1 | 0.9
29 | 1 | 0.0026424 | 0.00066224 | 0 | 0 | 1 | 0.99263 | -0.13987 | 0.4 | 1 | 1.1 | 0.9
35 | 1 | 0 | 0 | 0 | 0 | 1 | 0.99561 | -0.083004 | 0.4 | 1 | 1.1 | 0.9
38 | 1 | 0.0054298 | 0.0013608 | 0 | 0 | 1 | 0.99552 | -0.08472 | 0.4 | 1 | 1.1 | 0.9
33 | 1 | 0.0021267 | 0.000533 | 0 | 0 | 1 | 0.99636 | -0.068908 | 0.4 | 1 | 1.1 | 0.9
31 | 1 | 0.002339 | 0.00058621 | 0 | 0 | 1 | 0.99678 | -0.060874 | 0.4 | 1 | 1.1 | 0.9
32 | 1 | 0.0023083 | 0.00057851 | 0 | 0 | 1 | 0.99784 | -0.040809 | 0.4 | 1 | 1.1 | 0.9
34 | 1 | 0 | 0 | 0 | 0 | 1 | 0.99871 | -0.02434 | 0.4 | 1 | 1.1 | 0.9
37 | 1 | 0.0011722 | 0.00029377 | 0 | 0 | 1 | 0.99875 | -0.023579 | 0.4 | 1 | 1.1 | 0.9
36 | 1 | 0.0035608 | 0.00089243 | 0 | 0 | 1 | 0.99859 | -0.02663 | 0.4 | 1 | 1.1 | 0.9
39 | 1 | 0.0030972 | 0.00077622 | 0 | 0 | 1 | 0.99899 | -0.018965 | 0.4 | 1 | 1.1 | 0.9
40 | 3 | 0.0032683 | 0.00081911 | 0 | 0 | 1 | 1 | 0 | 0.4 | 1 | 1.1 | 0.9
41 | 1 | 0.0013708 | 0.00034356 | 0 | 0 | 1 | 0.99862 | -0.026204 | 0.4 | 1 | 1.1 | 0.9
82 | 1 | 0.0038527 | 0.00096558 | 0 | 0 | 1 | 0.99761 | -0.04533 | 0.4 | 1 | 1.1 | 0.9
81 | 1 | 0.0058499 | 0.0014661 | 0 | 0 | 1 | 0.99699 | -0.057079 | 0.4 | 1 | 1.1 | 0.9
42 | 1 | 0.0041266 | 0.0010342 | 0 | 0 | 1 | 0.97819 | -0.42003 | 0.4 | 1 | 1.1 | 0.9
43 | 1 | 0.0011908 | 0.00029844 | 0 | 0 | 1 | 0.97828 | -0.41818 | 0.4 | 1 | 1.1 | 0.9
44 | 1 | 0 | 0 | 0 | 0 | 1 | 0.97831 | -0.4176 | 0.4 | 1 | 1.1 | 0.9
47 | 1 | 0 | 0 | 0 | 0 | 1 | 0.98085 | -0.36793 | 0.4 | 1 | 1.1 | 0.9
45 | 1 | 0.0032982 | 0.00082661 | 0 | 0 | 1 | 0.97743 | -0.43491 | 0.4 | 1 | 1.1 | 0.9
111 | 1 | 0.005999 | 0.0015035 | 0 | 0 | 1 | 0.98064 | -0.37197 | 0.4 | 1 | 1.1 | 0.9
69 | 1 | 0 | 0 | 0 | 0 | 1 | 0.98448 | -0.29727 | 0.4 | 1 | 1.1 | 0.9
46 | 1 | 0.0030339 | 0.00076037 | 0 | 0 | 1 | 0.97688 | -0.44566 | 0.4 | 1 | 1.1 | 0.9
48 | 1 | 0.0028735 | 0.00072016 | 0 | 0 | 1 | 0.97626 | -0.45797 | 0.4 | 1 | 1.1 | 0.9
53 | 1 | 0.0032179 | 0.00080649 | 0 | 0 | 1 | 0.97652 | -0.45284 | 0.4 | 1 | 1.1 | 0.9
55 | 1 | 0.0020394 | 0.00051113 | 0 | 0 | 1 | 0.97518 | -0.47914 | 0.4 | 1 | 1.1 | 0.9
56 | 1 | 0 | 0 | 0 | 0 | 1 | 0.97526 | -0.47758 | 0.4 | 1 | 1.1 | 0.9
49 | 1 | 0.0025111 | 0.00062934 | 0 | 0 | 1 | 0.97573 | -0.46827 | 0.4 | 1 | 1.1 | 0.9
50 | 1 | 0.0030798 | 0.00077186 | 0 | 0 | 1 | 0.97573 | -0.46838 | 0.4 | 1 | 1.1 | 0.9
52 | 1 | 0 | 0 | 0 | 0 | 1 | 0.97639 | -0.45532 | 0.4 | 1 | 1.1 | 0.9
54 | 1 | 0.004792 | 0.001201 | 0 | 0 | 1 | 0.97606 | -0.46193 | 0.4 | 1 | 1.1 | 0.9
106 | 1 | 0 | 0 | 0 | 0 | 1 | 0.97603 | -0.46248 | 0.4 | 1 | 1.1 | 0.9
57 | 1 | 0 | 0 | 0 | 0 | 1 | 0.97501 | -0.48249 | 0.4 | 1 | 1.1 | 0.9
112 | 1 | 0.006412 | 0.001607 | 0 | 0 | 1 | 0.97476 | -0.48741 | 0.4 | 1 | 1.1 | 0.9
108 | 1 | 0.0021517 | 0.00053927 | 0 | 0 | 1 | 0.97467 | -0.48921 | 0.4 | 1 | 1.1 | 0.9
107 | 1 | 0.0043613 | 0.0010931 | 0 | 0 | 1 | 0.97593 | -0.46432 | 0.4 | 1 | 1.1 | 0.9
109 | 1 | 0.0016697 | 0.00041847 | 0 | 0 | 1 | 0.97443 | -0.49394 | 0.4 | 1 | 1.1 | 0.9
65 | 1 | 0.0015864 | 0.0003976 | 0 | 0 | 1 | 0.98791 | -0.23112 | 0.4 | 1 | 1.1 | 0.9
58 | 1 | 0.0034807 | 0.00087234 | 0 | 0 | 1 | 0.98792 | -0.23109 | 0.4 | 1 | 1.1 | 0.9
59 | 1 | 0.006526 | 0.0016356 | 0 | 0 | 1 | 0.98788 | -0.23187 | 0.4 | 1 | 1.1 | 0.9
60 | 1 | 0.0040902 | 0.0010251 | 0 | 0 | 1 | 0.98802 | -0.22915 | 0.4 | 1 | 1.1 | 0.9
61 | 1 | 0.002417 | 0.00060575 | 0 | 0 | 1 | 0.98784 | -0.23268 | 0.4 | 1 | 1.1 | 0.9
62 | 1 | 0.0048364 | 0.0012121 | 0 | 0 | 1 | 0.98808 | -0.228 | 0.4 | 1 | 1.1 | 0.9
63 | 1 | 0.0088519 | 0.0022185 | 0 | 0 | 1 | 0.98831 | -0.22355 | 0.4 | 1 | 1.1 | 0.9
64 | 1 | 0 | 0 | 0 | 0 | 1 | 0.9887 | -0.21593 | 0.4 | 1 | 1.1 | 0.9
66 | 1 | 0.0021697 | 0.00054378 | 0 | 0 | 1 | 0.99012 | -0.18848 | 0.4 | 1 | 1.1 | 0.9
67 | 1 | 0 | 0 | 0 | 0 | 1 | 0.98765 | -0.23635 | 0.4 | 1 | 1.1 | 0.9
74 | 1 | 0.0019572 | 0.00049053 | 0 | 0 | 1 | 0.9918 | -0.15633 | 0.4 | 1 | 1.1 | 0.9
89 | 1 | 0.0061087 | 0.001531 | 0 | 0 | 1 | 0.98712 | -0.24672 | 0.4 | 1 | 1.1 | 0.9
68 | 1 | 0 | 0 | 0 | 0 | 1 | 0.98708 | -0.24733 | 0.4 | 1 | 1.1 | 0.9
87 | 1 | 0.0028967 | 0.00072598 | 0 | 0 | 1 | 0.98746 | -0.23998 | 0.4 | 1 | 1.1 | 0.9
71 | 1 | 0.001288 | 0.0003228 | 0 | 0 | 1 | 0.98697 | -0.24951 | 0.4 | 1 | 1.1 | 0.9
76 | 1 | 0.0021424 | 0.00053693 | 0 | 0 | 1 | 0.98708 | -0.24745 | 0.4 | 1 | 1.1 | 0.9
75 | 1 | 0.0028806 | 0.00072195 | 0 | 0 | 1 | 0.99227 | -0.14719 | 0.4 | 1 | 1.1 | 0.9
91 | 1 | 0.0013225 | 0.00033144 | 0 | 0 | 1 | 0.98638 | -0.26111 | 0.4 | 1 | 1.1 | 0.9
88 | 1 | 0 | 0 | 0 | 0 | 1 | 0.98741 | -0.2411 | 0.4 | 1 | 1.1 | 0.9
70 | 1 | 0.0020227 | 0.00050693 | 0 | 0 | 1 | 0.98641 | -0.26051 | 0.4 | 1 | 1.1 | 0.9
77 | 1 | 0.0018776 | 0.00047058 | 0 | 0 | 1 | 0.98702 | -0.24866 | 0.4 | 1 | 1.1 | 0.9
72 | 1 | 0.0010328 | 0.00025884 | 0 | 0 | 1 | 0.98597 | -0.26901 | 0.4 | 1 | 1.1 | 0.9
73 | 1 | 0.0028627 | 0.00071745 | 0 | 0 | 1 | 0.98553 | -0.27744 | 0.4 | 1 | 1.1 | 0.9
78 | 1 | 0.0020299 | 0.00050874 | 0 | 0 | 1 | 0.99323 | -0.12882 | 0.4 | 1 | 1.1 | 0.9
79 | 1 | 0.0011093 | 0.00027802 | 0 | 0 | 1 | 0.99407 | -0.11279 | 0.4 | 1 | 1.1 | 0.9
80 | 1 | 0.0024917 | 0.00062448 | 0 | 0 | 1 | 0.99468 | -0.10117 | 0.4 | 1 | 1.1 | 0.9
102 | 1 | 0 | 0 | 0 | 0 | 1 | 0.98337 | -0.3197 | 0.4 | 1 | 1.1 | 0.9
90 | 1 | 0.0022344 | 0.00056 | 0 | 0 | 1 | 0.98738 | -0.24163 | 0.4 | 1 | 1.1 | 0.9
92 | 1 | 0 | 0 | 0 | 0 | 1 | 0.98624 | -0.26377 | 0.4 | 1 | 1.1 | 0.9
93 | 1 | 0.0019064 | 0.00047779 | 0 | 0 | 1 | 0.98612 | -0.2661 | 0.4 | 1 | 1.1 | 0.9
94 | 1 | 0.0073994 | 0.0018545 | 0 | 0 | 1 | 0.98619 | -0.26478 | 0.4 | 1 | 1.1 | 0.9
95 | 1 | 0.0016005 | 0.00040112 | 0 | 0 | 1 | 0.98601 | -0.26823 | 0.4 | 1 | 1.1 | 0.9
96 | 1 | 0.0021609 | 0.00054157 | 0 | 0 | 1 | 0.98593 | -0.2698 | 0.4 | 1 | 1.1 | 0.9
97 | 1 | 0.0018466 | 0.00046281 | 0 | 0 | 1 | 0.98588 | -0.27085 | 0.4 | 1 | 1.1 | 0.9
98 | 1 | 0.0014861 | 0.00037246 | 0 | 0 | 1 | 0.98587 | -0.27099 | 0.4 | 1 | 1.1 | 0.9
103 | 1 | 0.0018326 | 0.00045929 | 0 | 0 | 1 | 0.9833 | -0.32111 | 0.4 | 1 | 1.1 | 0.9
104 | 1 | 0.0054841 | 0.0013744 | 0 | 0 | 1 | 0.98327 | -0.32168 | 0.4 | 1 | 1.1 | 0.9

## generator_data
GEN_BUS | PG | QG | QMAX | QMIN | VG | MBASE | GEN_STATUS | PMAX | PMIN
40 | 0.3215 | 0.082422 | 10 | -10 | 1 | 100 | 1 | 10 | 0

## branch_data
F_BUS | T_BUS | BR_R | BR_X | BR_B | RATE_A | RATE_B | RATE_C | TAP | SHIFT | BR_STATUS | ANGMIN | ANGMAX | P_in | Q_in | P_out | Q_out
1 | 2 | 1.0436 | 0.66788 | 1.7524e-09 | 0 | 0 | 0 | 0 | 0 | 1 | -90 | 90 | -0.0052549 | -0.001317 | 0.0052552 | 0.0013171
2 | 4 | 1.7304 | 1.1074 | 2.9058e-09 | 0 | 0 | 0 | 0 | 0 | 1 | -90 | 90 | -0.010588 | -0.0026536 | 0.01059 | 0.0026547
4 | 5 | 1.3036 | 0.83431 | 4.3782e-09 | 0 | 0 | 0 | 0 | 0 | 1 | -90 | 90 | 0.088219 | 0.022396 | -0.088107 | -0.022326
4 | 28 | 2.5477 | 1.6305 | 8.5566e-09 | 0 | 0 | 0 | 0 | 0 | 1 | -90 | 90 | -0.10449 | -0.026475 | 0.10479 | 0.026669
28 | 26 | 0.84697 | 0.54206 | 2.8446e-09 | 0 | 0 | 0 | 0 | 0 | 1 | -90 | 90 | -0.11026 | -0.028039 | 0.11037 | 0.02811
26 | 24 | 0.48893 | 0.31292 | 1.6421e-09 | 0 | 0 | 0 | 0 | 0 | 1 | -90 | 90 | -0.11037 | -0.02811 | 0.11044 | 0.028152
5 | 6 | 0.5969 | 0.38202 | 2.0047e-09 | 0 | 0 | 0 | 0 | 0 | 1 | -90 | 90 | 0.082717 | 0.020975 | -0.082672 | -0.020946
6 | 7 | 0.33108 | 0.21189 | 5.5598e-10 | 0 | 0 | 0 | 0 | 0 | 1 | -90 | 90 | 0.080606 | 0.020428 | -0.080582 | -0.020413
7 | 8 | 0.44512 | 0.28487 | 7.4747e-10 | 0 | 0 | 0 | 0 | 0 | 1 | -90 | 90 | 0.07662 | 0.01942 | -0.076591 | -0.019402
24 | 25 | 1.814 | 1.1609 | 6.0923e-09 | 0 | 0 | 0 | 0 | 0 | 1 | -90 | 90 | -0.11387 | -0.029011 | 0.11412 | 0.029174
8 | 9 | 1.8141 | 1.161 | 3.0464e-09 | 0 | 0 | 0 | 0 | 0 | 1 | -90 | 90 | 0.07372 | 0.018682 | -0.073612 | -0.018613
25 | 27 | 0.18796 | 0.1203 | 6.3129e-10 | 0 | 0 | 0 | 0 | 0 | 1 | -90 | 90 | -0.11966 | -0.030562 | 0.11969 | 0.03058
9 | 10 | 0.37407 | 0.2394 | 6.2816e-10 | 0 | 0 | 0 | 0 | 0 | 1 | -90 | 90 | 0.066821 | 0.016911 | -0.066803 | -0.0169
10 | 11 | 3.2486 | 2.0791 | 5.4552e-09 | 0 | 0 | 0 | 0 | 0 | 1 | -90 | 90 | 0.061094 | 0.015469 | -0.06096 | -0.015384
11 | 12 | 4.4704 | 2.861 | 7.507e-09 | 0 | 0 | 0 | 0 | 0 | 1 | -90 | 90 | 0.052468 | 0.013256 | -0.052331 | -0.013169
116 | 30 | 1.8464 | 1.1817 | 3.1006e-09 | 0 | 0 | 0 | 0 | 0 | 1 | -90 | 90 | -0.003756 | -0.00094135 | 0.0037563 | 0.00094122
30 | 35 | 1.0145 | 0.64925 | 3.4071e-09 | 0 | 0 | 0 | 0 | 0 | 1 | -90 | 90 | -0.12624 | -0.032283 | 0.12642 | 0.032394
30 | 27 | 0.96223 | 0.61582 | 3.2317e-09 | 0 | 0 | 0 | 0 | 0 | 1 | -90 | 90 | 0.12249 | 0.031342 | -0.12233 | -0.031242
12 | 13 | 0.88053 | 0.56354 | 1.4786e-09 | 0 | 0 | 0 | 0 | 0 | 1 | -90 | 90 | 0.047124 | 0.011864 | -0.047102 | -0.01185
13 | 14 | 2.0177 | 1.2913 | 3.3883e-09 | 0 | 0 | 0 | 0 | 0 | 1 | -90 | 90 | 0.043978 | 0.011067 | -0.043935 | -0.011039
14 | 15 | 0.89669 | 0.57388 | 1.5058e-09 | 0 | 0 | 0 | 0 | 0 | 1 | -90 | 90 | 0.040098 | 0.010078 | -0.040082 | -0.010067
15 | 16 | 0.79546 | 0.5091 | 1.3358e-09 | 0 | 0 | 0 | 0 | 0 | 1 | -90 | 90 | 0.033664 | 0.008459 | -0.033654 | -0.0084527
105 | 86 | 0.19894 | 0.12732 | 3.3407e-10 | 0 | 0 | 0 | 0 | 0 | 1 | -90 | 90 | -0.0027408 | -0.00068693 | 0.0027409 | 0.00068691
86 | 84 | 5.4897 | 3.5134 | 9.2186e-09 | 0 | 0 | 0 | 0 | 0 | 1 | -90 | 90 | -0.0081196 | -0.002035 | 0.0081235 | 0.0020366
16 | 17 | 1.2536 | 0.80229 | 2.1051e-09 | 0 | 0 | 0 | 0 | 0 | 1 | -90 | 90 | 0.031037 | 0.0077969 | -0.031024 | -0.0077884
17 | 18 | 1.1023 | 0.70545 | 1.851e-09 | 0 | 0 | 0 | 0 | 0 | 1 | -90 | 90 | 0.027103 | 0.0068057 | -0.027094 | -0.0068
18 | 19 | 1.786 | 1.143 | 2.9992e-09 | 0 | 0 | 0 | 0 | 0 | 1 | -90 | 90 | 0.024318 | 0.0061044 | -0.024307 | -0.0060971
19 | 20 | 0.15836 | 0.10135 | 2.6593e-10 | 0 | 0 | 0 | 0 | 0 | 1 | -90 | 90 | 0.021688 | 0.0054408 | -0.021687 | -0.0054403
20 | 21 | 1.0685 | 0.68387 | 1.7944e-09 | 0 | 0 | 0 | 0 | 0 | 1 | -90 | 90 | 0.01685 | 0.0042279 | -0.016847 | -0.0042259
84 | 85 | 5.8545 | 3.7468 | 9.8312e-09 | 0 | 0 | 0 | 0 | 0 | 1 | -90 | 90 | -0.012571 | -0.0031511 | 0.012581 | 0.0031567
84 | 83 | 2.392 | 1.5309 | 4.0169e-09 | 0 | 0 | 0 | 0 | 0 | 1 | -90 | 90 | 0.0044475 | 0.0011145 | -0.004447 | -0.0011146
21 | 22 | 5.3999 | 3.4559 | 9.0678e-09 | 0 | 0 | 0 | 0 | 0 | 1 | -90 | 90 | 0.013701 | 0.0034375 | -0.01369 | -0.003431
85 | 99 | 2.757 | 1.7645 | 4.6297e-09 | 0 | 0 | 0 | 0 | 0 | 1 | -90 | 90 | -0.022368 | -0.0056103 | 0.022383 | 0.0056196
85 | 101 | 5.4164 | 3.4665 | 9.0956e-09 | 0 | 0 | 0 | 0 | 0 | 1 | -90 | 90 | 0.0097865 | 0.0024537 | -0.0097808 | -0.0024509
22 | 23 | 1.602 | 1.0253 | 2.6902e-09 | 0 | 0 | 0 | 0 | 0 | 1 | -90 | 90 | 0.010555 | 0.0026455 | -0.010553 | -0.0026444
23 | 100 | 0.40398 | 0.25855 | 6.784e-10 | 0 | 0 | 0 | 0 | 0 | 1 | -90 | 90 | 0.0074186 | 0.0018591 | -0.0074184 | -0.001859
23 | 115 | 3.0732 | 1.9668 | 5.1607e-09 | 0 | 0 | 0 | 0 | 0 | 1 | -90 | 90 | 0.0031346 | 0.00078532 | -0.0031343 | -0.00078559
100 | 110 | 1.6537 | 1.0583 | 2.777e-09 | 0 | 0 | 0 | 0 | 0 | 1 | -90 | 90 | 0.0024297 | 0.00060877 | -0.0024296 | -0.00060896
100 | 114 | 3.0346 | 1.9421 | 5.0958e-09 | 0 | 0 | 0 | 0 | 0 | 1 | -90 | 90 | 0.0049887 | 0.0012502 | -0.0049878 | -0.0012502
99 | 73 | 2.5394 | 1.6252 | 4.2644e-09 | 0 | 0 | 0 | 0 | 0 | 1 | -90 | 90 | -0.022383 | -0.0056196 | 0.022397 | 0.0056281
101 | 102 | 1.6585 | 1.0614 | 2.785e-09 | 0 | 0 | 0 | 0 | 0 | 1 | -90 | 90 | 0.0073182 | 0.0018337 | -0.0073172 | -0.0018334
27 | 29 | 3.4963 | 2.2376 | 5.8713e-09 | 0 | 0 | 0 | 0 | 0 | 1 | -90 | 90 | 0.0026426 | 0.00066184 | -0.0026424 | -0.00066225
35 | 38 | 1.4038 | 0.89843 | 2.3573e-09 | 0 | 0 | 0 | 0 | 0 | 1 | -90 | 90 | 0.0054303 | 0.0013609 | -0.0054298 | -0.0013608
35 | 33 | 0.48203 | 0.3085 | 1.6189e-09 | 0 | 0 | 0 | 0 | 0 | 1 | -90 | 90 | -0.13185 | -0.033755 | 0.13194 | 0.033812
33 | 31 | 0.27065 | 0.17321 | 9.0898e-10 | 0 | 0 | 0 | 0 | 0 | 1 | -90 | 90 | -0.13407 | -0.034345 | 0.13412 | 0.034379
31 | 32 | 0.66514 | 0.42569 | 2.2339e-09 | 0 | 0 | 0 | 0 | 0 | 1 | -90 | 90 | -0.13646 | -0.034965 | 0.13659 | 0.03505
32 | 34 | 0.53776 | 0.34416 | 1.8061e-09 | 0 | 0 | 0 | 0 | 0 | 1 | -90 | 90 | -0.1389 | -0.035628 | 0.13901 | 0.035699
34 | 37 | 0.024241 | 0.015514 | 8.1413e-11 | 0 | 0 | 0 | 0 | 0 | 1 | -90 | 90 | -0.14257 | -0.036591 | 0.14258 | 0.036595
34 | 36 | 2.8748 | 1.8398 | 4.8275e-09 | 0 | 0 | 0 | 0 | 0 | 1 | -90 | 90 | 0.0035612 | 0.0008922 | -0.0035608 | -0.00089243
37 | 39 | 0.1458 | 0.093312 | 4.8967e-10 | 0 | 0 | 0 | 0 | 0 | 1 | -90 | 90 | -0.14375 | -0.036888 | 0.14378 | 0.036909
39 | 40 | 0.58715 | 0.37578 | 1.972e-09 | 0 | 0 | 0 | 0 | 0 | 1 | -90 | 90 | -0.14688 | -0.037685 | 0.14701 | 0.037771
40 | 41 | 0.69463 | 0.44456 | 2.3329e-09 | 0 | 0 | 0 | 0 | 0 | 1 | -90 | 90 | 0.17122 | 0.043832 | -0.171 | -0.043693
41 | 82 | 0.50993 | 0.32636 | 1.7126e-09 | 0 | 0 | 0 | 0 | 0 | 1 | -90 | 90 | 0.16963 | 0.04335 | -0.16948 | -0.043249
82 | 81 | 0.32011 | 0.20487 | 1.0751e-09 | 0 | 0 | 0 | 0 | 0 | 1 | -90 | 90 | 0.16562 | 0.042284 | -0.16553 | -0.042224
81 | 80 | 1.2422 | 0.79502 | 4.172e-09 | 0 | 0 | 0 | 0 | 0 | 1 | -90 | 90 | 0.15968 | 0.040758 | -0.15934 | -0.040541
42 | 43 | 1.9279 | 1.2338 | 3.2374e-09 | 0 | 0 | 0 | 0 | 0 | 1 | -90 | 90 | -0.0041265 | -0.0010342 | 0.0041269 | 0.0010342
43 | 44 | 0.46795 | 0.29949 | 7.8582e-10 | 0 | 0 | 0 | 0 | 0 | 1 | -90 | 90 | -0.0053177 | -0.0013326 | 0.0053178 | 0.0013326
44 | 47 | 4.7699 | 3.0527 | 8.0099e-09 | 0 | 0 | 0 | 0 | 0 | 1 | -90 | 90 | -0.04485 | -0.011267 | 0.044956 | 0.011334
44 | 45 | 1.8802 | 1.2033 | 3.1573e-09 | 0 | 0 | 0 | 0 | 0 | 1 | -90 | 90 | 0.039532 | 0.0099345 | -0.039499 | -0.0099139
47 | 111 | 2.9012 | 1.8567 | 4.8718e-09 | 0 | 0 | 0 | 0 | 0 | 1 | -90 | 90 | 0.0060001 | 0.0015038 | -0.0059989 | -0.0015035
47 | 69 | 6.0226 | 3.8545 | 1.0114e-08 | 0 | 0 | 0 | 0 | 0 | 1 | -90 | 90 | -0.050957 | -0.012838 | 0.051129 | 0.012948
45 | 46 | 1.2728 | 0.81458 | 2.1373e-09 | 0 | 0 | 0 | 0 | 0 | 1 | -90 | 90 | 0.036201 | 0.0090873 | -0.036183 | -0.0090756
69 | 65 | 5.6779 | 3.6338 | 9.5347e-09 | 0 | 0 | 0 | 0 | 0 | 1 | -90 | 90 | -0.051129 | -0.012948 | 0.051292 | 0.013051
46 | 48 | 2.535 | 1.6224 | 4.257e-09 | 0 | 0 | 0 | 0 | 0 | 1 | -90 | 90 | 0.020769 | 0.0052105 | -0.020757 | -0.0052031
46 | 53 | 2.4787 | 1.5864 | 4.1625e-09 | 0 | 0 | 0 | 0 | 0 | 1 | -90 | 90 | 0.01238 | 0.0031047 | -0.012376 | -0.0031024
48 | 49 | 2.4591 | 1.5738 | 4.1295e-09 | 0 | 0 | 0 | 0 | 0 | 1 | -90 | 90 | 0.017883 | 0.0044829 | -0.017875 | -0.0044777
53 | 52 | 1.1595 | 0.74205 | 1.947e-09 | 0 | 0 | 0 | 0 | 0 | 1 | -90 | 90 | 0.0091577 | 0.0022959 | -0.0091566 | -0.0022954
55 | 56 | 3.2587 | 2.0855 | 5.4722e-09 | 0 | 0 | 0 | 0 | 0 | 1 | -90 | 90 | -0.0020394 | -0.00051115 | 0.0020396 | 0.00051072
56 | 57 | 2.0434 | 1.3078 | 3.4315e-09 | 0 | 0 | 0 | 0 | 0 | 1 | -90 | 90 | 0.010239 | 0.0025628 | -0.010236 | -0.0025616
56 | 49 | 3.2314 | 2.0681 | 5.4265e-09 | 0 | 0 | 0 | 0 | 0 | 1 | -90 | 90 | -0.012278 | -0.0030735 | 0.012284 | 0.0030765
49 | 50 | 0.16029 | 0.10259 | 2.6917e-10 | 0 | 0 | 0 | 0 | 0 | 1 | -90 | 90 | 0.0030797 | 0.00077187 | -0.0030797 | -0.00077189
52 | 54 | 3.0852 | 1.9745 | 5.1809e-09 | 0 | 0 | 0 | 0 | 0 | 1 | -90 | 90 | 0.0091566 | 0.0022954 | -0.0091537 | -0.0022941
54 | 106 | 0.53511 | 0.34247 | 8.986e-10 | 0 | 0 | 0 | 0 | 0 | 1 | -90 | 90 | 0.0043618 | 0.001093 | -0.0043616 | -0.001093
106 | 107 | 1.8053 | 1.1554 | 3.0315e-09 | 0 | 0 | 0 | 0 | 0 | 1 | -90 | 90 | 0.0043616 | 0.001093 | -0.0043613 | -0.0010931
57 | 112 | 2.5894 | 1.6572 | 4.3483e-09 | 0 | 0 | 0 | 0 | 0 | 1 | -90 | 90 | 0.008084 | 0.002024 | -0.0080821 | -0.0020232
57 | 108 | 13.2808 | 8.4997 | 2.2302e-08 | 0 | 0 | 0 | 0 | 0 | 1 | -90 | 90 | 0.0021523 | 0.0005376 | -0.0021517 | -0.00053928
112 | 109 | 16.6132 | 10.6324 | 2.7898e-08 | 0 | 0 | 0 | 0 | 0 | 1 | -90 | 90 | 0.0016702 | 0.00041617 | -0.0016697 | -0.00041848
65 | 64 | 1.2696 | 0.81255 | 2.132e-09 | 0 | 0 | 0 | 0 | 0 | 1 | -90 | 90 | -0.052879 | -0.013448 | 0.052918 | 0.013473
58 | 59 | 0.38359 | 0.2455 | 6.4416e-10 | 0 | 0 | 0 | 0 | 0 | 1 | -90 | 90 | 0.0089434 | 0.0022413 | -0.008943 | -0.0022411
58 | 60 | 0.68363 | 0.43752 | 1.148e-09 | 0 | 0 | 0 | 0 | 0 | 1 | -90 | 90 | -0.012424 | -0.0031136 | 0.012425 | 0.0031143
59 | 61 | 1.4675 | 0.93917 | 2.4643e-09 | 0 | 0 | 0 | 0 | 0 | 1 | -90 | 90 | 0.0024171 | 0.00060557 | -0.002417 | -0.00060576
60 | 62 | 0.30395 | 0.19453 | 5.1041e-10 | 0 | 0 | 0 | 0 | 0 | 1 | -90 | 90 | -0.016515 | -0.0041394 | 0.016516 | 0.0041399
62 | 63 | 0.9124 | 0.58394 | 1.5322e-09 | 0 | 0 | 0 | 0 | 0 | 1 | -90 | 90 | -0.021353 | -0.005352 | 0.021357 | 0.0053548
63 | 64 | 1.1042 | 0.70668 | 1.8542e-09 | 0 | 0 | 0 | 0 | 0 | 1 | -90 | 90 | -0.030209 | -0.0075733 | 0.03022 | 0.0075801
64 | 66 | 0.83012 | 0.53128 | 2.788e-09 | 0 | 0 | 0 | 0 | 0 | 1 | -90 | 90 | -0.14587 | -0.036843 | 0.14606 | 0.036966
64 | 67 | 1.4281 | 0.91401 | 2.3982e-09 | 0 | 0 | 0 | 0 | 0 | 1 | -90 | 90 | 0.062733 | 0.01579 | -0.062672 | -0.015751
66 | 74 | 0.96056 | 0.61476 | 3.2261e-09 | 0 | 0 | 0 | 0 | 0 | 1 | -90 | 90 | -0.14823 | -0.037509 | 0.14846 | 0.037656
67 | 89 | 1.9025 | 1.2176 | 3.1947e-09 | 0 | 0 | 0 | 0 | 0 | 1 | -90 | 90 | 0.02386 | 0.0059891 | -0.023848 | -0.0059818
67 | 68 | 1.4296 | 0.91496 | 2.4007e-09 | 0 | 0 | 0 | 0 | 0 | 1 | -90 | 90 | 0.03368 | 0.0084763 | -0.033662 | -0.0084652
67 | 87 | 3.0953 | 1.981 | 5.1979e-09 | 0 | 0 | 0 | 0 | 0 | 1 | -90 | 90 | 0.0051322 | 0.0012856 | -0.0051313 | -0.0012856
74 | 75 | 0.27016 | 0.1729 | 9.0734e-10 | 0 | 0 | 0 | 0 | 0 | 1 | -90 | 90 | -0.15042 | -0.038146 | 0.15048 | 0.038188
89 | 91 | 3.5432 | 2.2677 | 5.95e-09 | 0 | 0 | 0 | 0 | 0 | 1 | -90 | 90 | 0.017739 | 0.0044508 | -0.017727 | -0.0044436
68 | 71 | 0.32087 | 0.20536 | 5.3882e-10 | 0 | 0 | 0 | 0 | 0 | 1 | -90 | 90 | 0.029642 | 0.0074581 | -0.029639 | -0.0074562
68 | 76 | 0.12506 | 0.080037 | 2.1e-10 | 0 | 0 | 0 | 0 | 0 | 1 | -90 | 90 | 0.0040201 | 0.0010071 | -0.0040201 | -0.0010071
87 | 88 | 2.1931 | 1.4036 | 3.6829e-09 | 0 | 0 | 0 | 0 | 0 | 1 | -90 | 90 | 0.0022346 | 0.00055959 | -0.0022345 | -0.00055987
71 | 70 | 1.6984 | 1.087 | 2.8521e-09 | 0 | 0 | 0 | 0 | 0 | 1 | -90 | 90 | 0.028351 | 0.0071334 | -0.028336 | -0.0071241
76 | 77 | 2.814 | 1.8009 | 4.7254e-09 | 0 | 0 | 0 | 0 | 0 | 1 | -90 | 90 | 0.0018777 | 0.00047019 | -0.0018776 | -0.00047058
75 | 78 | 0.53317 | 0.34123 | 1.7907e-09 | 0 | 0 | 0 | 0 | 0 | 1 | -90 | 90 | -0.15337 | -0.03891 | 0.1535 | 0.038997
91 | 92 | 0.70604 | 0.45187 | 1.1856e-09 | 0 | 0 | 0 | 0 | 0 | 1 | -90 | 90 | 0.016405 | 0.0041122 | -0.016403 | -0.004111
88 | 90 | 1.032 | 0.66045 | 1.7329e-09 | 0 | 0 | 0 | 0 | 0 | 1 | -90 | 90 | 0.0022345 | 0.00055987 | -0.0022344 | -0.00056001
70 | 72 | 1.4111 | 0.90308 | 2.3696e-09 | 0 | 0 | 0 | 0 | 0 | 1 | -90 | 90 | 0.026313 | 0.0066172 | -0.026302 | -0.0066106
72 | 73 | 1.4563 | 0.93204 | 2.4455e-09 | 0 | 0 | 0 | 0 | 0 | 1 | -90 | 90 | 0.02527 | 0.0063518 | -0.025259 | -0.0063455
78 | 79 | 0.46026 | 0.29457 | 1.5458e-09 | 0 | 0 | 0 | 0 | 0 | 1 | -90 | 90 | -0.15553 | -0.039506 | 0.15565 | 0.039582
79 | 80 | 0.33155 | 0.21219 | 1.1135e-09 | 0 | 0 | 0 | 0 | 0 | 1 | -90 | 90 | -0.15676 | -0.03986 | 0.15685 | 0.039916
102 | 103 | 3.3475 | 2.1424 | 5.6214e-09 | 0 | 0 | 0 | 0 | 0 | 1 | -90 | 90 | 0.0018327 | 0.00045883 | -0.0018326 | -0.0004593
102 | 104 | 1.5687 | 1.0039 | 2.6342e-09 | 0 | 0 | 0 | 0 | 0 | 1 | -90 | 90 | 0.0054845 | 0.0013745 | -0.005484 | -0.0013744
92 | 93 | 1.1266 | 0.72101 | 1.8918e-09 | 0 | 0 | 0 | 0 | 0 | 1 | -90 | 90 | 0.0090028 | 0.0022564 | -0.0090018 | -0.0022559
92 | 94 | 0.59504 | 0.38082 | 9.9923e-10 | 0 | 0 | 0 | 0 | 0 | 1 | -90 | 90 | 0.0073997 | 0.0018546 | -0.0073994 | -0.0018545
93 | 95 | 1.3126 | 0.84009 | 2.2043e-09 | 0 | 0 | 0 | 0 | 0 | 1 | -90 | 90 | 0.0070954 | 0.0017781 | -0.0070947 | -0.0017779
95 | 96 | 1.2421 | 0.79496 | 2.0859e-09 | 0 | 0 | 0 | 0 | 0 | 1 | -90 | 90 | 0.0054942 | 0.0013767 | -0.0054938 | -0.0013767
96 | 97 | 1.3688 | 0.87605 | 2.2986e-09 | 0 | 0 | 0 | 0 | 0 | 1 | -90 | 90 | 0.0033329 | 0.00083509 | -0.0033328 | -0.00083521
97 | 98 | 0.43377 | 0.27761 | 7.2842e-10 | 0 | 0 | 0 | 0 | 0 | 1 | -90 | 90 | 0.0014861 | 0.0003724 | -0.0014861 | -0.00037246