## bus_data
BUS_I | BUS_TYPE | Pd | Qd | Gs | Bs | area | Vm | Va | baseKV | zone | Vmax | Vmin
1 | 1 | 0.00097292 | 0.00024384 | 0 | 0 | 1 | 0.99464 | -0.10315 | 0.4 | 1 | 1.1 | 0.9
2 | 1 | 0 | 0 | 0 | 0 | 1 | 0.99513 | -0.093637 | 0.4 | 1 | 1.1 | 0.9
3 | 1 | 0 | 0 | 0 | 0 | 1 | 0.99393 | -0.11703 | 0.4 | 1 | 1.1 | 0.9
4 | 1 | 0 | 0 | 0 | 0 | 1 | 0.99506 | -0.095067 | 0.4 | 1 | 1.1 | 0.9
5 | 1 | 0.00041421 | 0.00010381 | 0 | 0 | 1 | 0.99558 | -0.085007 | 0.4 | 1 | 1.1 | 0.9
6 | 1 | 0 | 0 | 0 | 0 | 1 | 0.99378 | -0.1199 | 0.4 | 1 | 1.1 | 0.9
7 | 1 | 0.00080392 | 0.00020148 | 0 | 0 | 1 | 0.99376 | -0.12025 | 0.4 | 1 | 1.1 | 0.9
34 | 1 | 0.00033403 | 8.3715e-05 | 0 | 0 | 1 | 0.97099 | -0.56232 | 0.4 | 1 | 1.1 | 0.9
36 | 1 | 0.0003786 | 9.4886e-05 | 0 | 0 | 1 | 0.97099 | -0.56233 | 0.4 | 1 | 1.1 | 0.9
32 | 1 | 0.00069258 | 0.00017358 | 0 | 0 | 1 | 0.97101 | -0.56196 | 0.4 | 1 | 1.1 | 0.9
8 | 1 | 0.00028101 | 7.0427e-05 | 0 | 0 | 1 | 0.99496 | -0.097046 | 0.4 | 1 | 1.1 | 0.9
9 | 1 | 0.00066385 | 0.00016638 | 0 | 0 | 1 | 0.99494 | -0.097431 | 0.4 | 1 | 1.1 | 0.9
10 | 1 | 0.00062893 | 0.00015762 | 0 | 0 | 1 | 0.99569 | -0.08283 | 0.4 | 1 | 1.1 | 0.9
31 | 1 | 0.00042557 | 0.00010666 | 0 | 0 | 1 | 0.97122 | -0.55777 | 0.4 | 1 | 1.1 | 0.9
11 | 1 | 0.00092635 | 0.00023216 | 0 | 0 | 1 | 0.99377 | -0.12016 | 0.4 | 1 | 1.1 | 0.9
12 | 1 | 0.00049847 | 0.00012493 | 0 | 0 | 1 | 0.99377 | -0.12002 | 0.4 | 1 | 1.1 | 0.9
13 | 1 | 0.00078013 | 0.00019552 | 0 | 0 | 1 | 0.99374 | -0.12071 | 0.4 | 1 | 1.1 | 0.9
68 | 1 | 0.0018691 | 0.00046845 | 0 | 0 | 1 | 0.99715 | -0.054224 | 0.4 | 1 | 1.1 | 0.9
45 | 1 | 0.0003814 | 9.5587e-05 | 0 | 0 | 1 | 0.99873 | -0.024245 | 0.4 | 1 | 1.1 | 0.9
67 | 1 | 0.00061096 | 0.00015312 | 0 | 0 | 1 | 0.99583 | -0.079411 | 0.4 | 1 | 1.1 | 0.9
50 | 1 | 0 | 0 | 0 | 0 | 1 | 0.99467 | -0.10261 | 0.4 | 1 | 1.1 | 0.9
69 | 1 | 0.0014049 | 0.00035209 | 0 | 0 | 1 | 0.9949 | -0.098122 | 0.4 | 1 | 1.1 | 0.9
33 | 1 | 0.00036771 | 9.2158e-05 | 0 | 0 | 1 | 0.97121 | -0.55791 | 0.4 | 1 | 1.1 | 0.9
29 | 1 | 0.00077249 | 0.0001936 | 0 | 0 | 1 | 0.97134 | -0.55541 | 0.4 | 1 | 1.1 | 0.9
41 | 1 | 0.00047118 | 0.00011809 | 0 | 0 | 1 | 0.99672 | -0.063019 | 0.4 | 1 | 1.1 | 0.9
51 | 1 | 0 | 0 | 0 | 0 | 1 | 0.99371 | -0.12132 | 0.4 | 1 | 1.1 | 0.9
48 | 1 | 0 | 0 | 0 | 0 | 1 | 0.99456 | -0.10477 | 0.4 | 1 | 1.1 | 0.9
42 | 1 | 0 | 0 | 0 | 0 | 1 | 0.99727 | -0.052357 | 0.4 | 1 | 1.1 | 0.9
52 | 1 | 0.0014011 | 0.00035115 | 0 | 0 | 1 | 0.9937 | -0.12149 | 0.4 | 1 | 1.1 | 0.9
53 | 1 | 0.00035366 | 8.8636e-05 | 0 | 0 | 1 | 0.9936 | -0.12333 | 0.4 | 1 | 1.1 | 0.9
14 | 1 | 0.0027918 | 0.00069968 | 0 | 0 | 1 | 0.97587 | -0.46566 | 0.4 | 1 | 1.1 | 0.9
15 | 1 | 0 | 0 | 0 | 0 | 1 | 0.97725 | -0.4386 | 0.4 | 1 | 1.1 | 0.9
16 | 1 | 0 | 0 | 0 | 0 | 1 | 0.97547 | -0.4737 | 0.4 | 1 | 1.1 | 0.9
17 | 1 | 0 | 0 | 0 | 0 | 1 | 0.97922 | -0.39987 | 0.4 | 1 | 1.1 | 0.9
18 | 1 | 0.0006839 | 0.0001714 | 0 | 0 | 1 | 0.97431 | -0.49662 | 0.4 | 1 | 1.1 | 0.9
37 | 1 | 0 | 0 | 0 | 0 | 1 | 0.98372 | -0.31211 | 0.4 | 1 | 1.1 | 0.9
38 | 1 | 0.0008316 | 0.00020842 | 0 | 0 | 1 | 0.98166 | -0.35233 | 0.4 | 1 | 1.1 | 0.9
39 | 1 | 0.00069374 | 0.00017387 | 0 | 0 | 1 | 0.98546 | -0.27856 | 0.4 | 1 | 1.1 | 0.9
19 | 1 | 0.0015833 | 0.00039682 | 0 | 0 | 1 | 0.9792 | -0.40041 | 0.4 | 1 | 1.1 | 0.9
20 | 1 | 0.00056675 | 0.00014204 | 0 | 0 | 1 | 0.97365 | -0.50967 | 0.4 | 1 | 1.1 | 0.9
21 | 1 | 0.00058018 | 0.00014541 | 0 | 0 | 1 | 0.97349 | -0.51266 | 0.4 | 1 | 1.1 | 0.9
35 | 1 | 0.00067017 | 0.00016796 | 0 | 0 | 1 | 0.97342 | -0.51422 | 0.4 | 1 | 1.1 | 0.9
22 | 1 | 0.00066132 | 0.00016574 | 0 | 0 | 1 | 0.97303 | -0.52189 | 0.4 | 1 | 1.1 | 0.9
23 | 1 | 0.00065143 | 0.00016326 | 0 | 0 | 1 | 0.97259 | -0.53061 | 0.4 | 1 | 1.1 | 0.9
24 | 1 | 0.0008893 | 0.00022288 | 0 | 0 | 1 | 0.97237 | -0.53498 | 0.4 | 1 | 1.1 | 0.9
25 | 1 | 0.00061387 | 0.00015385 | 0 | 0 | 1 | 0.97218 | -0.53866 | 0.4 | 1 | 1.1 | 0.9
26 | 1 | 0.00069168 | 0.00017335 | 0 | 0 | 1 | 0.97158 | -0.55067 | 0.4 | 1 | 1.1 | 0.9
27 | 1 | 0.00046093 | 0.00011552 | 0 | 0 | 1 | 0.97157 | -0.55078 | 0.4 | 1 | 1.1 | 0.9
30 | 1 | 0.00047705 | 0.00011956 | 0 | 0 | 1 | 0.97153 | -0.55152 | 0.4 | 1 | 1.1 | 0.9
28 | 1 | 0.00032516 | 8.1492e-05 | 0 | 0 | 1 | 0.97153 | -0.55161 | 0.4 | 1 | 1.1 | 0.9
47 | 1 | 0.0011822 | 0.00029628 | 0 | 0 | 1 | 0.99433 | -0.10934 | 0.4 | 1 | 1.1 | 0.9
49 | 1 | 0.00050336 | 0.00012616 | 0 | 0 | 1 | 0.99442 | -0.10753 | 0.4 | 1 | 1.1 | 0.9
40 | 1 | 0.0008442 | 0.00021158 | 0 | 0 | 1 | 0.98675 | -0.25358 | 0.4 | 1 | 1.1 | 0.9
58 | 1 | 0.00094306 | 0.00023635 | 0 | 0 | 1 | 0.98742 | -0.24067 | 0.4 | 1 | 1.1 | 0.9
59 | 1 | 0.00065301 | 0.00016366 | 0 | 0 | 1 | 0.98883 | -0.21339 | 0.4 | 1 | 1.1 | 0.9
43 | 1 | 0.00041184 | 0.00010322 | 0 | 0 | 1 | 0.99835 | -0.031422 | 0.4 | 1 | 1.1 | 0.9
44 | 1 | 0.00050234 | 0.0001259 | 0 | 0 | 1 | 0.99716 | -0.054398 | 0.4 | 1 | 1.1 | 0.9
46 | 1 | 0.00078892 | 0.00019772 | 0 | 0 | 1 | 0.99713 | -0.054997 | 0.4 | 1 | 1.1 | 0.9
56 | 3 | 0.0013381 | 0.00033537 | 0 | 0 | 1 | 1 | 0 | 0.4 | 1 | 1.1 | 0.9
54 | 1 | 0.00052097 | 0.00013057 | 0 | 0 | 1 | 0.9936 | -0.12333 | 0.4 | 1 | 1.1 | 0.9
55 | 1 | 0.00034869 | 8.739e-05 | 0 | 0 | 1 | 0.99359 | -0.12357 | 0.4 | 1 | 1.1 | 0.9
57 | 1 | 0.0006098 | 0.00015283 | 0 | 0 | 1 | 0.99424 | -0.10964 | 0.4 | 1 | 1.1 | 0.9
65 | 1 | 0.00071536 | 0.00017929 | 0 | 0 | 1 | 0.99438 | -0.10701 | 0.4 | 1 | 1.1 | 0.9
66 | 1 | 0.00090208 | 0.00022608 | 0 | 0 | 1 | 0.99545 | -0.08654 | 0.4 | 1 | 1.1 | 0.9
64 | 1 | 0.00086079 | 0.00021573 | 0 | 0 | 1 | 0.99408 | -0.11272 | 0.4 | 1 | 1.1 | 0.9
60 | 1 | 0.0019923 | 0.00049932 | 0 | 0 | 1 | 0.98899 | -0.21037 | 0.4 | 1 | 1.1 | 0.9
61 | 1 | 0.0009049 | 0.00022679 | 0 | 0 | 1 | 0.9895 | -0.20058 | 0.4 | 1 | 1.1 | 0.9
62 | 1 | 0.00066059 | 0.00016556 | 0 | 0 | 1 | 0.99011 | -0.18887 | 0.4 | 1 | 1.1 | 0.9
63 | 1 | 0 | 0 | 0 | 0 | 1 | 0.99265 | -0.13998 | 0.4 | 1 | 1.1 | 0.9

## generator_data
GEN_BUS | PG | QG | QMAX | QMIN | VG | MBASE | GEN_STATUS | PMAX | PMIN
56 | 0.043826 | 0.011132 | 10 | -10 | 1 | 100 | 1 | 10 | 0

## branch_data
F_BUS | T_BUS | BR_R | BR_X | BR_B | RATE_A | RATE_B | RATE_C | TAP | SHIFT | BR_STATUS | ANGMIN | ANGMAX | P_in | Q_in | P_out | Q_out
1 | 2 | 6.3731 | 4.0788 | 1.0702e-08 | 0 | 0 | 0 | 0 | 0 | 1 | -90 | 90 | -0.006611 | -0.0016525 | 0.006614 | 0.0016533
1 | 3 | 10.8892 | 6.9691 | 1.8286e-08 | 0 | 0 | 0 | 0 | 0 | 1 | -90 | 90 | 0.0056381 | 0.0014086 | -0.0056344 | -0.0014081
2 | 4 | 1.5651 | 1.0016 | 2.6282e-09 | 0 | 0 | 0 | 0 | 0 | 1 | -90 | 90 | 0.0040369 | 0.0010045 | -0.0040367 | -0.0010046
2 | 5 | 3.5877 | 2.2961 | 6.0247e-09 | 0 | 0 | 0 | 0 | 0 | 1 | -90 | 90 | -0.010651 | -0.0026578 | 0.010655 | 0.00266
3 | 6 | 8.9043 | 5.6987 | 1.4953e-08 | 0 | 0 | 0 | 0 | 0 | 1 | -90 | 90 | 0.001425 | 0.00035536 | -0.0014248 | -0.00035672
3 | 7 | 3.3881 | 2.1684 | 5.6895e-09 | 0 | 0 | 0 | 0 | 0 | 1 | -90 | 90 | 0.0042094 | 0.0010527 | -0.0042087 | -0.0010529
4 | 8 | 4.432 | 2.8365 | 7.4425e-09 | 0 | 0 | 0 | 0 | 0 | 1 | -90 | 90 | 0.0019677 | 0.00048716 | -0.0019675 | -0.00048778
4 | 9 | 5.0669 | 3.2428 | 8.5087e-09 | 0 | 0 | 0 | 0 | 0 | 1 | -90 | 90 | 0.002069 | 0.00051744 | -0.0020688 | -0.00051814
5 | 10 | 0.87179 | 0.55794 | 1.464e-09 | 0 | 0 | 0 | 0 | 0 | 1 | -90 | 90 | -0.01107 | -0.0027639 | 0.011071 | 0.0027644
6 | 11 | 1.2256 | 0.7844 | 2.0582e-09 | 0 | 0 | 0 | 0 | 0 | 1 | -90 | 90 | 0.00092636 | 0.00023197 | -0.00092635 | -0.00023216
6 | 12 | 1.0909 | 0.69819 | 1.8319e-09 | 0 | 0 | 0 | 0 | 0 | 1 | -90 | 90 | 0.00049847 | 0.00012475 | -0.00049847 | -0.00012493
7 | 13 | 0.58702 | 0.37569 | 9.8576e-10 | 0 | 0 | 0 | 0 | 0 | 1 | -90 | 90 | 0.0034048 | 0.00085137 | -0.0034047 | -0.00085142
34 | 36 | 0.092269 | 0.059052 | 1.5495e-10 | 0 | 0 | 0 | 0 | 0 | 1 | -90 | 90 | 0.00037859 | 9.4876e-05 | -0.00037859 | -9.489e-05
34 | 32 | 2.1688 | 1.388 | 3.642e-09 | 0 | 0 | 0 | 0 | 0 | 1 | -90 | 90 | -0.0007126 | -0.00017859 | 0.00071261 | 0.00017826
32 | 31 | 12.5674 | 8.0432 | 2.1104e-08 | 0 | 0 | 0 | 0 | 0 | 1 | -90 | 90 | -0.0014052 | -0.00035184 | 0.0014054 | 0.00035003
8 | 50 | 14.5557 | 9.3156 | 2.4443e-08 | 0 | 0 | 0 | 0 | 0 | 1 | -90 | 90 | 0.0016865 | 0.00041735 | -0.001686 | -0.00041949
9 | 69 | 2.1828 | 1.397 | 3.6656e-09 | 0 | 0 | 0 | 0 | 0 | 1 | -90 | 90 | 0.0014049 | 0.00035176 | -0.0014049 | -0.00035209
10 | 41 | 7.5148 | 4.8095 | 1.2619e-08 | 0 | 0 | 0 | 0 | 0 | 1 | -90 | 90 | -0.0117 | -0.0029221 | 0.011711 | 0.0029279
31 | 33 | 1.6236 | 1.0391 | 2.7265e-09 | 0 | 0 | 0 | 0 | 0 | 1 | -90 | 90 | 0.0003677 | 9.1907e-05 | -0.0003677 | -9.2162e-05
31 | 29 | 4.5306 | 2.8996 | 7.6081e-09 | 0 | 0 | 0 | 0 | 0 | 1 | -90 | 90 | -0.0021987 | -0.0005486 | 0.002199 | 0.00054804
13 | 51 | 1.0406 | 0.66595 | 1.7474e-09 | 0 | 0 | 0 | 0 | 0 | 1 | -90 | 90 | 0.0026246 | 0.0006559 | -0.0026245 | -0.00065602
68 | 45 | 4.8126 | 3.08 | 1.6163e-08 | 0 | 0 | 0 | 0 | 0 | 1 | -90 | 90 | -0.028106 | -0.0071614 | 0.028147 | 0.0071858
68 | 67 | 4.3226 | 2.7665 | 1.4518e-08 | 0 | 0 | 0 | 0 | 0 | 1 | -90 | 90 | 0.026237 | 0.0066929 | -0.026205 | -0.006674
45 | 56 | 2.5777 | 1.6497 | 8.6573e-09 | 0 | 0 | 0 | 0 | 0 | 1 | -90 | 90 | -0.042438 | -0.010766 | 0.042487 | 0.010797
45 | 43 | 2.3055 | 1.4755 | 3.8716e-09 | 0 | 0 | 0 | 0 | 0 | 1 | -90 | 90 | 0.013909 | 0.0034845 | -0.013905 | -0.0034819
67 | 66 | 1.251 | 0.80067 | 4.2017e-09 | 0 | 0 | 0 | 0 | 0 | 1 | -90 | 90 | 0.025594 | 0.0065209 | -0.025586 | -0.0065156
50 | 48 | 5.6491 | 3.6154 | 9.4863e-09 | 0 | 0 | 0 | 0 | 0 | 1 | -90 | 90 | 0.001686 | 0.00041949 | -0.0016859 | -0.00042032
29 | 28 | 5.3886 | 3.4487 | 9.0489e-09 | 0 | 0 | 0 | 0 | 0 | 1 | -90 | 90 | -0.0029714 | -0.00074165 | 0.002972 | 0.00074114
41 | 42 | 3.8934 | 2.4918 | 6.538e-09 | 0 | 0 | 0 | 0 | 0 | 1 | -90 | 90 | -0.012182 | -0.003046 | 0.012188 | 0.0030493
51 | 52 | 0.5243 | 0.33555 | 8.8044e-10 | 0 | 0 | 0 | 0 | 0 | 1 | -90 | 90 | 0.0014011 | 0.00035107 | -0.0014011 | -0.00035115
51 | 53 | 7.2375 | 4.632 | 1.2154e-08 | 0 | 0 | 0 | 0 | 0 | 1 | -90 | 90 | 0.0012234 | 0.00030496 | -0.0012233 | -0.00030608
48 | 49 | 7.2463 | 4.6376 | 1.2169e-08 | 0 | 0 | 0 | 0 | 0 | 1 | -90 | 90 | 0.0016859 | 0.00042032 | -0.0016856 | -0.00042138
42 | 43 | 6.9215 | 4.4297 | 1.1623e-08 | 0 | 0 | 0 | 0 | 0 | 1 | -90 | 90 | -0.013479 | -0.0033712 | 0.013493 | 0.0033787
42 | 44 | 7.0284 | 4.4981 | 1.1803e-08 | 0 | 0 | 0 | 0 | 0 | 1 | -90 | 90 | 0.0012914 | 0.00032197 | -0.0012913 | -0.00032307
53 | 54 | 0.0080017 | 0.0051211 | 1.3437e-11 | 0 | 0 | 0 | 0 | 0 | 1 | -90 | 90 | 0.00086966 | 0.00021745 | -0.00086966 | -0.00021745
14 | 15 | 8.8497 | 5.6638 | 1.4861e-08 | 0 | 0 | 0 | 0 | 0 | 1 | -90 | 90 | -0.013069 | -0.0032748 | 0.013086 | 0.0032842
14 | 16 | 3.3387 | 2.1367 | 5.6065e-09 | 0 | 0 | 0 | 0 | 0 | 1 | -90 | 90 | 0.010278 | 0.0025751 | -0.010274 | -0.0025731
15 | 17 | 12.7029 | 8.1298 | 2.1332e-08 | 0 | 0 | 0 | 0 | 0 | 1 | -90 | 90 | -0.013086 | -0.0032842 | 0.01311 | 0.0032976
16 | 18 | 9.4995 | 6.0797 | 1.5952e-08 | 0 | 0 | 0 | 0 | 0 | 1 | -90 | 90 | 0.010274 | 0.0025731 | -0.010262 | -0.0025675
17 | 19 | 1.4797 | 0.947 | 2.4848e-09 | 0 | 0 | 0 | 0 | 0 | 1 | -90 | 90 | 0.0015833 | 0.00039662 | -0.0015833 | -0.00039683
17 | 38 | 13.9646 | 8.9374 | 2.345e-08 | 0 | 0 | 0 | 0 | 0 | 1 | -90 | 90 | -0.014694 | -0.0036942 | 0.014727 | 0.0037133
18 | 20 | 5.7865 | 3.7034 | 9.7172e-09 | 0 | 0 | 0 | 0 | 0 | 1 | -90 | 90 | 0.0095785 | 0.0023961 | -0.0095726 | -0.0023932
37 | 38 | 11.2311 | 7.1879 | 1.886e-08 | 0 | 0 | 0 | 0 | 0 | 1 | -90 | 90 | 0.015589 | 0.0039391 | -0.015559 | -0.0039217
37 | 39 | 9.3995 | 6.0157 | 1.5784e-08 | 0 | 0 | 0 | 0 | 0 | 1 | -90 | 90 | -0.015589 | -0.0039391 | 0.015614 | 0.0039536
39 | 40 | 6.7202 | 4.3009 | 1.1285e-08 | 0 | 0 | 0 | 0 | 0 | 1 | -90 | 90 | -0.016308 | -0.0041274 | 0.016327 | 0.0041389
20 | 21 | 1.41 | 0.9024 | 2.3678e-09 | 0 | 0 | 0 | 0 | 0 | 1 | -90 | 90 | 0.0090058 | 0.0022512 | -0.0090046 | -0.0022506
21 | 22 | 5.0461 | 3.2295 | 8.4737e-09 | 0 | 0 | 0 | 0 | 0 | 1 | -90 | 90 | 0.0077542 | 0.0019387 | -0.0077508 | -0.0019374
21 | 35 | 9.8471 | 6.3021 | 1.6536e-08 | 0 | 0 | 0 | 0 | 0 | 1 | -90 | 90 | 0.0006702 | 0.00016643 | -0.00067015 | -0.00016797
22 | 23 | 5.2115 | 3.3354 | 8.7516e-09 | 0 | 0 | 0 | 0 | 0 | 1 | -90 | 90 | 0.0070895 | 0.0017716 | -0.0070865 | -0.0017706
23 | 24 | 2.8693 | 1.8364 | 4.8184e-09 | 0 | 0 | 0 | 0 | 0 | 1 | -90 | 90 | 0.0064351 | 0.0016073 | -0.0064338 | -0.0016069
24 | 25 | 2.8027 | 1.7937 | 4.7064e-09 | 0 | 0 | 0 | 0 | 0 | 1 | -90 | 90 | 0.0055445 | 0.001384 | -0.0055435 | -0.0013838
25 | 26 | 10.2962 | 6.5896 | 1.729e-08 | 0 | 0 | 0 | 0 | 0 | 1 | -90 | 90 | 0.0049297 | 0.00123 | -0.0049269 | -0.0012298
26 | 27 | 0.11613 | 0.074321 | 1.9501e-10 | 0 | 0 | 0 | 0 | 0 | 1 | -90 | 90 | 0.0037582 | 0.00093807 | -0.0037581 | -0.00093808
26 | 30 | 7.4412 | 4.7624 | 1.2496e-08 | 0 | 0 | 0 | 0 | 0 | 1 | -90 | 90 | 0.00047706 | 0.0001184 | -0.00047704 | -0.00011957
27 | 28 | 1.0634 | 0.68056 | 1.7857e-09 | 0 | 0 | 0 | 0 | 0 | 1 | -90 | 90 | 0.0032972 | 0.00082255 | -0.0032971 | -0.00082264
47 | 49 | 6.7495 | 4.3197 | 1.1334e-08 | 0 | 0 | 0 | 0 | 0 | 1 | -90 | 90 | -0.0011822 | -0.00029628 | 0.0011823 | 0.00029522
40 | 58 | 3.306 | 2.1158 | 5.5517e-09 | 0 | 0 | 0 | 0 | 0 | 1 | -90 | 90 | -0.017171 | -0.0043504 | 0.017182 | 0.0043567
58 | 59 | 6.6331 | 4.2452 | 1.1139e-08 | 0 | 0 | 0 | 0 | 0 | 1 | -90 | 90 | -0.018125 | -0.0045931 | 0.018149 | 0.0046072
59 | 60 | 0.71118 | 0.45516 | 1.1943e-09 | 0 | 0 | 0 | 0 | 0 | 1 | -90 | 90 | -0.018802 | -0.0047709 | 0.018805 | 0.0047725
44 | 46 | 3.3805 | 2.1635 | 5.6768e-09 | 0 | 0 | 0 | 0 | 0 | 1 | -90 | 90 | 0.00078894 | 0.00019717 | -0.00078892 | -0.00019772
54 | 55 | 3.0885 | 1.9766 | 5.1864e-09 | 0 | 0 | 0 | 0 | 0 | 1 | -90 | 90 | 0.00034869 | 8.688e-05 | -0.00034869 | -8.739e-05
57 | 65 | 18.9574 | 12.1327 | 3.1835e-08 | 0 | 0 | 0 | 0 | 0 | 1 | -90 | 90 | -0.00060979 | -0.00015283 | 0.00060987 | 0.00014973
65 | 66 | 3.7203 | 2.381 | 1.2495e-08 | 0 | 0 | 0 | 0 | 0 | 1 | -90 | 90 | -0.024659 | -0.0062752 | 0.024684 | 0.0062896
65 | 64 | 1.0954 | 0.70106 | 3.679e-09 | 0 | 0 | 0 | 0 | 0 | 1 | -90 | 90 | 0.023334 | 0.0059462 | -0.023328 | -0.0059425
64 | 63 | 5.4267 | 3.4731 | 1.8226e-08 | 0 | 0 | 0 | 0 | 0 | 1 | -90 | 90 | 0.022467 | 0.0057267 | -0.022437 | -0.0057096
60 | 61 | 2.0794 | 1.3308 | 3.4919e-09 | 0 | 0 | 0 | 0 | 0 | 1 | -90 | 90 | -0.020797 | -0.0052718 | 0.020807 | 0.0052777
61 | 62 | 2.3863 | 1.5272 | 4.0073e-09 | 0 | 0 | 0 | 0 | 0 | 1 | -90 | 90 | -0.021712 | -0.0055045 | 0.021724 | 0.0055119
62 | 63 | 9.6959 | 6.2054 | 1.6282e-08 | 0 | 0 | 0 | 0 | 0 | 1 | -90 | 90 | -0.022384 | -0.0056775 | 0.022437 | 0.0057096