## bus_data
BUS_I | BUS_TYPE | Pd | Qd | Gs | Bs | area | Vm | Va | baseKV | zone | Vmax | Vmin
1 | 1 | 0.00054319 | 0.00013614 | 0 | 0 | 1 | 0.9711 | -0.55757 | 0.4 | 1 | 1.1 | 0.9
2 | 1 | 0.00072426 | 0.00018152 | 0 | 0 | 1 | 0.97112 | -0.55721 | 0.4 | 1 | 1.1 | 0.9
3 | 1 | 0 | 0 | 0 | 0 | 1 | 0.97089 | -0.56184 | 0.4 | 1 | 1.1 | 0.9
4 | 1 | 0.00086211 | 0.00021606 | 0 | 0 | 1 | 0.97114 | -0.55693 | 0.4 | 1 | 1.1 | 0.9
5 | 1 | 0.00070724 | 0.00017725 | 0 | 0 | 1 | 0.97081 | -0.56331 | 0.4 | 1 | 1.1 | 0.9
16 | 1 | 0.013031 | 0.0032658 | 0 | 0 | 1 | 0.97307 | -0.51863 | 0.4 | 1 | 1.1 | 0.9
14 | 1 | 0.0074116 | 0.0018575 | 0 | 0 | 1 | 0.97329 | -0.51422 | 0.4 | 1 | 1.1 | 0.9
6 | 1 | 0.00088431 | 0.00022163 | 0 | 0 | 1 | 0.97127 | -0.55432 | 0.4 | 1 | 1.1 | 0.9
78 | 1 | 0.00083532 | 0.00020935 | 0 | 0 | 1 | 0.97078 | -0.56398 | 0.4 | 1 | 1.1 | 0.9
7 | 1 | 0.0039742 | 0.00099603 | 0 | 0 | 1 | 0.97166 | -0.54654 | 0.4 | 1 | 1.1 | 0.9
8 | 1 | 0.0043338 | 0.0010861 | 0 | 0 | 1 | 0.97186 | -0.54265 | 0.4 | 1 | 1.1 | 0.9
15 | 1 | 0.0039298 | 0.00098491 | 0 | 0 | 1 | 0.97343 | -0.51151 | 0.4 | 1 | 1.1 | 0.9
21 | 1 | 0 | 0 | 0 | 0 | 1 | 0.98502 | -0.2854 | 0.4 | 1 | 1.1 | 0.9
22 | 1 | 0.0036846 | 0.00092344 | 0 | 0 | 1 | 0.98489 | -0.28804 | 0.4 | 1 | 1.1 | 0.9
23 | 1 | 0.0018771 | 0.00047044 | 0 | 0 | 1 | 0.99101 | -0.17043 | 0.4 | 1 | 1.1 | 0.9
19 | 1 | 0.0047173 | 0.0011823 | 0 | 0 | 1 | 0.97996 | -0.38344 | 0.4 | 1 | 1.1 | 0.9
9 | 1 | 0.0010265 | 0.00025727 | 0 | 0 | 1 | 0.99602 | -0.075725 | 0.4 | 1 | 1.1 | 0.9
10 | 1 | 0.00055786 | 0.00013981 | 0 | 0 | 1 | 0.99606 | -0.075031 | 0.4 | 1 | 1.1 | 0.9
11 | 1 | 0.00062401 | 0.00015639 | 0 | 0 | 1 | 0.99596 | -0.076959 | 0.4 | 1 | 1.1 | 0.9
12 | 1 | 0 | 0 | 0 | 0 | 1 | 0.99617 | -0.072889 | 0.4 | 1 | 1.1 | 0.9
13 | 1 | 0.0018451 | 0.00046243 | 0 | 0 | 1 | 0.99581 | -0.079869 | 0.4 | 1 | 1.1 | 0.9
24 | 1 | 0 | 0 | 0 | 0 | 1 | 0.99696 | -0.057585 | 0.4 | 1 | 1.1 | 0.9
18 | 1 | 0 | 0 | 0 | 0 | 1 | 0.99613 | -0.073694 | 0.4 | 1 | 1.1 | 0.9
25 | 1 | 0 | 0 | 0 | 0 | 1 | 0.99757 | -0.045994 | 0.4 | 1 | 1.1 | 0.9
45 | 1 | 0.0019814 | 0.0004966 | 0 | 0 | 1 | 0.99417 | -0.11083 | 0.4 | 1 | 1.1 | 0.9
26 | 1 | 0.0030484 | 0.00076401 | 0 | 0 | 1 | 0.99853 | -0.027824 | 0.4 | 1 | 1.1 | 0.9
20 | 1 | 0.0047947 | 0.0012017 | 0 | 0 | 1 | 0.9961 | -0.07433 | 0.4 | 1 | 1.1 | 0.9
39 | 1 | 0 | 0 | 0 | 0 | 1 | 0.98933 | -0.20342 | 0.4 | 1 | 1.1 | 0.9
41 | 1 | 0 | 0 | 0 | 0 | 1 | 0.98915 | -0.20681 | 0.4 | 1 | 1.1 | 0.9
38 | 1 | 0.0008663 | 0.00021711 | 0 | 0 | 1 | 0.99082 | -0.17482 | 0.4 | 1 | 1.1 | 0.9
42 | 1 | 0.0040711 | 0.0010203 | 0 | 0 | 1 | 0.98814 | -0.22631 | 0.4 | 1 | 1.1 | 0.9
17 | 1 | 0 | 0 | 0 | 0 | 1 | 0.97802 | -0.42138 | 0.4 | 1 | 1.1 | 0.9
70 | 1 | 0 | 0 | 0 | 0 | 1 | 0.98352 | -0.31468 | 0.4 | 1 | 1.1 | 0.9
77 | 1 | 0.0014379 | 0.00036038 | 0 | 0 | 1 | 0.98333 | -0.31851 | 0.4 | 1 | 1.1 | 0.9
29 | 1 | 0 | 0 | 0 | 0 | 1 | 0.9926 | -0.1401 | 0.4 | 1 | 1.1 | 0.9
68 | 1 | 0.0054218 | 0.0013588 | 0 | 0 | 1 | 0.98324 | -0.32029 | 0.4 | 1 | 1.1 | 0.9
35 | 1 | 0 | 0 | 0 | 0 | 1 | 0.99517 | -0.091329 | 0.4 | 1 | 1.1 | 0.9
34 | 1 | 0.0023296 | 0.00058386 | 0 | 0 | 1 | 0.99614 | -0.072857 | 0.4 | 1 | 1.1 | 0.9
33 | 1 | 0.0047335 | 0.0011863 | 0 | 0 | 1 | 0.99691 | -0.058445 | 0.4 | 1 | 1.1 | 0.9
46 | 1 | 0.001801 | 0.00045138 | 0 | 0 | 1 | 0.99411 | -0.11191 | 0.4 | 1 | 1.1 | 0.9
40 | 1 | 0.0023748 | 0.00059517 | 0 | 0 | 1 | 0.99126 | -0.16643 | 0.4 | 1 | 1.1 | 0.9
27 | 3 | 0.0041084 | 0.0010297 | 0 | 0 | 1 | 1 | 0 | 0.4 | 1 | 1.1 | 0.9
28 | 1 | 0 | 0 | 0 | 0 | 1 | 0.99913 | -0.016387 | 0.4 | 1 | 1.1 | 0.9
31 | 1 | 0.0075585 | 0.0018943 | 0 | 0 | 1 | 0.99788 | -0.040089 | 0.4 | 1 | 1.1 | 0.9
32 | 1 | 0.0031197 | 0.00078188 | 0 | 0 | 1 | 0.99852 | -0.028145 | 0.4 | 1 | 1.1 | 0.9
36 | 1 | 0.0023715 | 0.00059436 | 0 | 0 | 1 | 0.99848 | -0.028996 | 0.4 | 1 | 1.1 | 0.9
30 | 1 | 0.0012649 | 0.00031701 | 0 | 0 | 1 | 0.97001 | -0.58075 | 0.4 | 1 | 1.1 | 0.9
60 | 1 | 0.0013194 | 0.00033068 | 0 | 0 | 1 | 0.97004 | -0.58012 | 0.4 | 1 | 1.1 | 0.9
61 | 1 | 0.0034513 | 0.00086499 | 0 | 0 | 1 | 0.97014 | -0.57813 | 0.4 | 1 | 1.1 | 0.9
64 | 1 | 0.00079398 | 0.00019899 | 0 | 0 | 1 | 0.97044 | -0.57223 | 0.4 | 1 | 1.1 | 0.9
62 | 1 | 0.0012048 | 0.00030195 | 0 | 0 | 1 | 0.97074 | -0.5661 | 0.4 | 1 | 1.1 | 0.9
67 | 1 | 0.00045042 | 0.00011289 | 0 | 0 | 1 | 0.98314 | -0.32221 | 0.4 | 1 | 1.1 | 0.9
69 | 1 | 0.0010229 | 0.00025636 | 0 | 0 | 1 | 0.98314 | -0.32222 | 0.4 | 1 | 1.1 | 0.9
43 | 1 | 0 | 0 | 0 | 0 | 1 | 0.98595 | -0.26851 | 0.4 | 1 | 1.1 | 0.9
47 | 1 | 0.0019179 | 0.00048066 | 0 | 0 | 1 | 0.98442 | -0.29815 | 0.4 | 1 | 1.1 | 0.9
48 | 1 | 0.0010526 | 0.0002638 | 0 | 0 | 1 | 0.98386 | -0.30904 | 0.4 | 1 | 1.1 | 0.9
51 | 1 | 0.0022057 | 0.00055281 | 0 | 0 | 1 | 0.98236 | -0.33817 | 0.4 | 1 | 1.1 | 0.9
52 | 1 | 0 | 0 | 0 | 0 | 1 | 0.98243 | -0.33682 | 0.4 | 1 | 1.1 | 0.9
49 | 1 | 0.00087881 | 0.00022025 | 0 | 0 | 1 | 0.98307 | -0.32427 | 0.4 | 1 | 1.1 | 0.9
50 | 1 | 0.0021781 | 0.00054588 | 0 | 0 | 1 | 0.98292 | -0.32734 | 0.4 | 1 | 1.1 | 0.9
53 | 1 | 0.0020131 | 0.00050454 | 0 | 0 | 1 | 0.98105 | -0.36359 | 0.4 | 1 | 1.1 | 0.9
54 | 1 | 0.0020503 | 0.00051386 | 0 | 0 | 1 | 0.98087 | -0.36715 | 0.4 | 1 | 1.1 | 0.9
55 | 1 | 0.0011258 | 0.00028215 | 0 | 0 | 1 | 0.97997 | -0.3847 | 0.4 | 1 | 1.1 | 0.9
56 | 1 | 0.0027559 | 0.00069069 | 0 | 0 | 1 | 0.97821 | -0.41913 | 0.4 | 1 | 1.1 | 0.9
57 | 1 | 0.0015775 | 0.00039535 | 0 | 0 | 1 | 0.97754 | -0.43222 | 0.4 | 1 | 1.1 | 0.9
58 | 1 | 0.00069399 | 0.00017393 | 0 | 0 | 1 | 0.97587 | -0.46496 | 0.4 | 1 | 1.1 | 0.9
59 | 1 | 0.0012713 | 0.00031863 | 0 | 0 | 1 | 0.97553 | -0.47171 | 0.4 | 1 | 1.1 | 0.9
74 | 1 | 0.00092136 | 0.00023092 | 0 | 0 | 1 | 0.97471 | -0.48772 | 0.4 | 1 | 1.1 | 0.9
73 | 1 | 0.00061157 | 0.00015327 | 0 | 0 | 1 | 0.97418 | -0.49825 | 0.4 | 1 | 1.1 | 0.9
63 | 1 | 0.0019609 | 0.00049144 | 0 | 0 | 1 | 0.97077 | -0.56556 | 0.4 | 1 | 1.1 | 0.9
65 | 1 | 0 | 0 | 0 | 0 | 1 | 0.97193 | -0.54257 | 0.4 | 1 | 1.1 | 0.9
66 | 1 | 0 | 0 | 0 | 0 | 1 | 0.97195 | -0.54219 | 0.4 | 1 | 1.1 | 0.9
72 | 1 | 0 | 0 | 0 | 0 | 1 | 0.97362 | -0.5092 | 0.4 | 1 | 1.1 | 0.9
71 | 1 | 0.00060508 | 0.00015165 | 0 | 0 | 1 | 0.97192 | -0.54286 | 0.4 | 1 | 1.1 | 0.9
75 | 1 | 0 | 0 | 0 | 0 | 1 | 0.97357 | -0.5102 | 0.4 | 1 | 1.1 | 0.9
76 | 1 | 0.00087908 | 0.00022032 | 0 | 0 | 1 | 0.97353 | -0.51098 | 0.4 | 1 | 1.1 | 0.9

## generator_data
GEN_BUS | PG | QG | QMAX | QMIN | VG | MBASE | GEN_STATUS | PMAX | PMIN
27 | 0.13792 | 0.035336 | 10 | -10 | 1 | 100 | 1 | 10 | 0

## branch_data
F_BUS | T_BUS | BR_R | BR_X | BR_B | RATE_A | RATE_B | RATE_C | TAP | SHIFT | BR_STATUS | ANGMIN | ANGMAX | P_in | Q_in | P_out | Q_out
1 | 2 | 0.71938 | 0.46041 | 1.208e-09 | 0 | 0 | 0 | 0 | 0 | 1 | -90 | 90 | -0.0020861 | -0.00052003 | 0.0020862 | 0.00051994
1 | 3 | 11.6602 | 7.4626 | 1.9581e-08 | 0 | 0 | 0 | 0 | 0 | 1 | -90 | 90 | 0.001543 | 0.00038389 | -0.0015426 | -0.00038553
2 | 4 | 0.41558 | 0.26597 | 6.9787e-10 | 0 | 0 | 0 | 0 | 0 | 1 | -90 | 90 | -0.0028104 | -0.00070147 | 0.0028104 | 0.00070142
3 | 5 | 4.0212 | 2.5736 | 6.7527e-09 | 0 | 0 | 0 | 0 | 0 | 1 | -90 | 90 | 0.0015426 | 0.00038553 | -0.0015425 | -0.0003861
4 | 6 | 3.0018 | 1.9211 | 5.0408e-09 | 0 | 0 | 0 | 0 | 0 | 1 | -90 | 90 | -0.0036725 | -0.0009175 | 0.003673 | 0.00091731
5 | 78 | 3.3983 | 2.1749 | 5.7067e-09 | 0 | 0 | 0 | 0 | 0 | 1 | -90 | 90 | 0.00083532 | 0.00020884 | -0.00083529 | -0.00020936
16 | 14 | 1.4361 | 0.91913 | 2.4117e-09 | 0 | 0 | 0 | 0 | 0 | 1 | -90 | 90 | -0.01303 | -0.003266 | 0.013033 | 0.0032675
14 | 15 | 0.34498 | 0.22079 | 5.7931e-10 | 0 | 0 | 0 | 0 | 0 | 1 | -90 | 90 | -0.03333 | -0.0083566 | 0.033335 | 0.0083593
14 | 8 | 9.3599 | 5.9904 | 1.5718e-08 | 0 | 0 | 0 | 0 | 0 | 1 | -90 | 90 | 0.012886 | 0.0032315 | -0.012868 | -0.0032218
6 | 7 | 7.2021 | 4.6093 | 1.2094e-08 | 0 | 0 | 0 | 0 | 0 | 1 | -90 | 90 | -0.0045572 | -0.001139 | 0.0045589 | 0.0011389
7 | 8 | 1.9303 | 1.2354 | 3.2415e-09 | 0 | 0 | 0 | 0 | 0 | 1 | -90 | 90 | -0.008533 | -0.002135 | 0.0085346 | 0.0021357
15 | 17 | 10.3244 | 6.6076 | 1.7337e-08 | 0 | 0 | 0 | 0 | 0 | 1 | -90 | 90 | -0.037264 | -0.0093441 | 0.037425 | 0.0094453
21 | 22 | 0.95419 | 0.61068 | 1.6023e-09 | 0 | 0 | 0 | 0 | 0 | 1 | -90 | 90 | 0.012032 | 0.0030153 | -0.01203 | -0.0030145
21 | 23 | 9.313 | 5.9603 | 1.5639e-08 | 0 | 0 | 0 | 0 | 0 | 1 | -90 | 90 | -0.054442 | -0.013811 | 0.054745 | 0.014004
21 | 19 | 10.1044 | 6.4668 | 1.6968e-08 | 0 | 0 | 0 | 0 | 0 | 1 | -90 | 90 | 0.04241 | 0.010796 | -0.042211 | -0.01067
22 | 70 | 13.8599 | 8.8703 | 2.3274e-08 | 0 | 0 | 0 | 0 | 0 | 1 | -90 | 90 | 0.0083458 | 0.0020911 | -0.0083352 | -0.0020865
23 | 29 | 2.3931 | 1.5316 | 8.0373e-09 | 0 | 0 | 0 | 0 | 0 | 1 | -90 | 90 | -0.056622 | -0.014474 | 0.056705 | 0.014526
19 | 17 | 4.3749 | 2.7999 | 7.3466e-09 | 0 | 0 | 0 | 0 | 0 | 1 | -90 | 90 | 0.037493 | 0.0094881 | -0.037425 | -0.0094452
9 | 10 | 0.88149 | 0.56416 | 1.4803e-09 | 0 | 0 | 0 | 0 | 0 | 1 | -90 | 90 | -0.003496 | -0.00087481 | 0.0034961 | 0.00087473
9 | 11 | 2.2189 | 1.4201 | 3.7262e-09 | 0 | 0 | 0 | 0 | 0 | 1 | -90 | 90 | 0.0024695 | 0.00061754 | -0.0024694 | -0.00061781
10 | 12 | 2.3478 | 1.5026 | 3.9425e-09 | 0 | 0 | 0 | 0 | 0 | 1 | -90 | 90 | -0.004054 | -0.0010145 | 0.0040544 | 0.0010144
11 | 13 | 7.0068 | 4.4843 | 1.1766e-08 | 0 | 0 | 0 | 0 | 0 | 1 | -90 | 90 | 0.0018454 | 0.00046142 | -0.0018451 | -0.00046243
12 | 24 | 7.693 | 4.9235 | 1.2919e-08 | 0 | 0 | 0 | 0 | 0 | 1 | -90 | 90 | -0.0088494 | -0.0022161 | 0.0088558 | 0.0022189
12 | 18 | 0.74719 | 0.4782 | 1.2547e-09 | 0 | 0 | 0 | 0 | 0 | 1 | -90 | 90 | 0.004795 | 0.0012016 | -0.0047948 | -0.0012016
24 | 25 | 0.97941 | 0.62682 | 3.2894e-09 | 0 | 0 | 0 | 0 | 0 | 1 | -90 | 90 | -0.053361 | -0.013609 | 0.053391 | 0.013627
24 | 45 | 5.3884 | 3.4486 | 1.8097e-08 | 0 | 0 | 0 | 0 | 0 | 1 | -90 | 90 | 0.044505 | 0.01139 | -0.04439 | -0.011318
18 | 20 | 0.58965 | 0.37738 | 9.9018e-10 | 0 | 0 | 0 | 0 | 0 | 1 | -90 | 90 | 0.0047948 | 0.0012016 | -0.0047946 | -0.0012017
25 | 26 | 1.5378 | 0.98417 | 5.1646e-09 | 0 | 0 | 0 | 0 | 0 | 1 | -90 | 90 | -0.053391 | -0.013627 | 0.053437 | 0.013657
45 | 46 | 2.661 | 1.7031 | 4.4686e-09 | 0 | 0 | 0 | 0 | 0 | 1 | -90 | 90 | 0.0018011 | 0.000451 | -0.001801 | -0.00045138
45 | 40 | 6.1235 | 3.919 | 2.0566e-08 | 0 | 0 | 0 | 0 | 0 | 1 | -90 | 90 | 0.040608 | 0.010371 | -0.040499 | -0.010303
26 | 27 | 2.2315 | 1.4281 | 7.4944e-09 | 0 | 0 | 0 | 0 | 0 | 1 | -90 | 90 | -0.056486 | -0.014421 | 0.056562 | 0.014469
39 | 41 | 0.40254 | 0.25762 | 1.3519e-09 | 0 | 0 | 0 | 0 | 0 | 1 | -90 | 90 | 0.037191 | 0.0094496 | -0.037185 | -0.0094459
39 | 38 | 3.4089 | 2.1817 | 1.1449e-08 | 0 | 0 | 0 | 0 | 0 | 1 | -90 | 90 | -0.037191 | -0.0094496 | 0.037243 | 0.0094813
41 | 42 | 2.3177 | 1.4834 | 7.7842e-09 | 0 | 0 | 0 | 0 | 0 | 1 | -90 | 90 | 0.037185 | 0.0094459 | -0.03715 | -0.0094243
38 | 40 | 0.97979 | 0.62707 | 3.2907e-09 | 0 | 0 | 0 | 0 | 0 | 1 | -90 | 90 | -0.038109 | -0.0096984 | 0.038124 | 0.009708
42 | 43 | 5.6209 | 3.5974 | 1.8878e-08 | 0 | 0 | 0 | 0 | 0 | 1 | -90 | 90 | 0.033079 | 0.0084041 | -0.033012 | -0.008363
70 | 68 | 3.5264 | 2.2569 | 5.9218e-09 | 0 | 0 | 0 | 0 | 0 | 1 | -90 | 90 | 0.006897 | 0.0017279 | -0.0068952 | -0.0017273
70 | 77 | 11.5378 | 7.3842 | 1.9375e-08 | 0 | 0 | 0 | 0 | 0 | 1 | -90 | 90 | 0.0014382 | 0.00035868 | -0.0014379 | -0.00036038
29 | 35 | 3.8628 | 2.4722 | 1.2973e-08 | 0 | 0 | 0 | 0 | 0 | 1 | -90 | 90 | -0.056705 | -0.014526 | 0.05684 | 0.014611
68 | 67 | 5.6283 | 3.6021 | 9.4514e-09 | 0 | 0 | 0 | 0 | 0 | 1 | -90 | 90 | 0.0014734 | 0.00036841 | -0.0014733 | -0.00036924
35 | 34 | 1.4683 | 0.93973 | 4.9315e-09 | 0 | 0 | 0 | 0 | 0 | 1 | -90 | 90 | -0.05684 | -0.014611 | 0.056891 | 0.014643
34 | 33 | 1.1017 | 0.70507 | 3.7e-09 | 0 | 0 | 0 | 0 | 0 | 1 | -90 | 90 | -0.05922 | -0.015227 | 0.059262 | 0.015253
33 | 31 | 1.2999 | 0.83193 | 4.3657e-09 | 0 | 0 | 0 | 0 | 0 | 1 | -90 | 90 | -0.063995 | -0.016439 | 0.064052 | 0.016476
27 | 28 | 0.96537 | 0.61784 | 3.2422e-09 | 0 | 0 | 0 | 0 | 0 | 1 | -90 | 90 | 0.077249 | 0.019838 | -0.077188 | -0.019799
28 | 31 | 1.5019 | 0.96119 | 5.0441e-09 | 0 | 0 | 0 | 0 | 0 | 1 | -90 | 90 | 0.071693 | 0.018422 | -0.071611 | -0.01837
28 | 32 | 9.5698 | 6.1247 | 1.607e-08 | 0 | 0 | 0 | 0 | 0 | 1 | -90 | 90 | 0.0054944 | 0.0013764 | -0.0054914 | -0.001376
32 | 36 | 1.6045 | 1.0269 | 2.6944e-09 | 0 | 0 | 0 | 0 | 0 | 1 | -90 | 90 | 0.0023716 | 0.00059416 | -0.0023715 | -0.00059436
30 | 60 | 2.0893 | 1.3372 | 3.5085e-09 | 0 | 0 | 0 | 0 | 0 | 1 | -90 | 90 | -0.0012648 | -0.00031702 | 0.0012649 | 0.00031672
60 | 61 | 3.2501 | 2.08 | 5.4577e-09 | 0 | 0 | 0 | 0 | 0 | 1 | -90 | 90 | -0.0025843 | -0.00064742 | 0.0025845 | 0.00064706
61 | 64 | 4.1221 | 2.6382 | 6.9222e-09 | 0 | 0 | 0 | 0 | 0 | 1 | -90 | 90 | -0.0060357 | -0.0015121 | 0.0060374 | 0.0015125
64 | 62 | 3.7863 | 2.4232 | 6.3582e-09 | 0 | 0 | 0 | 0 | 0 | 1 | -90 | 90 | -0.0068314 | -0.0017115 | 0.0068334 | 0.0017122
62 | 63 | 0.2841 | 0.18182 | 4.7708e-10 | 0 | 0 | 0 | 0 | 0 | 1 | -90 | 90 | -0.0080381 | -0.0020142 | 0.0080383 | 0.0020142
67 | 69 | 0.066732 | 0.042709 | 1.1206e-10 | 0 | 0 | 0 | 0 | 0 | 1 | -90 | 90 | 0.0010229 | 0.00025635 | -0.0010229 | -0.00025636
43 | 47 | 3.9348 | 2.5183 | 1.3215e-08 | 0 | 0 | 0 | 0 | 0 | 1 | -90 | 90 | 0.033012 | 0.008363 | -0.032965 | -0.0083343
47 | 48 | 1.5316 | 0.98022 | 5.1439e-09 | 0 | 0 | 0 | 0 | 0 | 1 | -90 | 90 | 0.031047 | 0.0078536 | -0.031031 | -0.0078437
48 | 49 | 2.2144 | 1.4172 | 7.4373e-09 | 0 | 0 | 0 | 0 | 0 | 1 | -90 | 90 | 0.029979 | 0.00758 | -0.029957 | -0.0075667
51 | 52 | 2.6416 | 1.6906 | 4.4359e-09 | 0 | 0 | 0 | 0 | 0 | 1 | -90 | 90 | -0.0022057 | -0.00055281 | 0.0022058 | 0.00055248
52 | 53 | 4.7118 | 3.0155 | 1.5825e-08 | 0 | 0 | 0 | 0 | 0 | 1 | -90 | 90 | 0.024677 | 0.0062382 | -0.024646 | -0.0062195
52 | 50 | 1.5346 | 0.98214 | 5.154e-09 | 0 | 0 | 0 | 0 | 0 | 1 | -90 | 90 | -0.026883 | -0.0067906 | 0.026895 | 0.006798
49 | 50 | 0.46032 | 0.29461 | 1.546e-09 | 0 | 0 | 0 | 0 | 0 | 1 | -90 | 90 | 0.029078 | 0.0073464 | -0.029074 | -0.0073438
53 | 54 | 0.68205 | 0.43651 | 1.1453e-09 | 0 | 0 | 0 | 0 | 0 | 1 | -90 | 90 | 0.022633 | 0.0057149 | -0.022629 | -0.0057126
54 | 55 | 3.6941 | 2.3642 | 6.2034e-09 | 0 | 0 | 0 | 0 | 0 | 1 | -90 | 90 | 0.020578 | 0.0051987 | -0.020561 | -0.0051882
55 | 56 | 7.6477 | 4.8945 | 1.2843e-08 | 0 | 0 | 0 | 0 | 0 | 1 | -90 | 90 | 0.019435 | 0.0049061 | -0.019403 | -0.0048869
56 | 57 | 3.3843 | 2.166 | 5.6832e-09 | 0 | 0 | 0 | 0 | 0 | 1 | -90 | 90 | 0.016648 | 0.0041962 | -0.016637 | -0.0041901
57 | 58 | 9.3279 | 5.9698 | 1.5664e-08 | 0 | 0 | 0 | 0 | 0 | 1 | -90 | 90 | 0.01506 | 0.0037947 | -0.015036 | -0.0037812
58 | 59 | 2.0139 | 1.2889 | 3.3819e-09 | 0 | 0 | 0 | 0 | 0 | 1 | -90 | 90 | 0.014342 | 0.0036073 | -0.014338 | -0.0036046
59 | 74 | 5.2352 | 3.3506 | 8.7914e-09 | 0 | 0 | 0 | 0 | 0 | 1 | -90 | 90 | 0.013066 | 0.003286 | -0.013056 | -0.0032804
74 | 73 | 3.6997 | 2.3678 | 6.2128e-09 | 0 | 0 | 0 | 0 | 0 | 1 | -90 | 90 | 0.012135 | 0.0030495 | -0.012129 | -0.0030462
73 | 72 | 4.0455 | 2.5891 | 6.7935e-09 | 0 | 0 | 0 | 0 | 0 | 1 | -90 | 90 | 0.011517 | 0.002893 | -0.011511 | -0.0028897
63 | 65 | 9.7224 | 6.2224 | 1.6327e-08 | 0 | 0 | 0 | 0 | 0 | 1 | -90 | 90 | -0.0099991 | -0.0025057 | 0.01001 | 0.0025112
65 | 66 | 0.15906 | 0.1018 | 2.6711e-10 | 0 | 0 | 0 | 0 | 0 | 1 | -90 | 90 | -0.01001 | -0.0025112 | 0.01001 | 0.0025113
66 | 72 | 13.1873 | 8.4399 | 2.2145e-08 | 0 | 0 | 0 | 0 | 0 | 1 | -90 | 90 | -0.010615 | -0.0026622 | 0.010632 | 0.0026708
66 | 71 | 4.6829 | 2.9971 | 7.8639e-09 | 0 | 0 | 0 | 0 | 0 | 1 | -90 | 90 | 0.00060508 | 0.00015092 | -0.00060506 | -0.00015165
72 | 75 | 4.8634 | 3.1126 | 8.167e-09 | 0 | 0 | 0 | 0 | 0 | 1 | -90 | 90 | 0.00087914 | 0.00021901 | -0.00087909 | -0.00021975
75 | 76 | 3.7312 | 2.388 | 6.2656e-09 | 0 | 0 | 0 | 0 | 0 | 1 | -90 | 90 | 0.00087909 | 0.00021975 | -0.00087906 | -0.00022033