## bus_data
BUS_I | BUS_TYPE | Pd | Qd | Gs | Bs | area | Vm | Va | baseKV | zone | Vmax | Vmin
1 | 1 | 0.039439 | 0.0098844 | 0 | 0 | 1 | 0.9706 | -0.56653 | 0.4 | 1 | 1.1 | 0.9
3 | 1 | 0 | 0 | 0 | 0 | 1 | 0.97161 | -0.54665 | 0.4 | 1 | 1.1 | 0.9
2 | 1 | 0 | 0 | 0 | 0 | 1 | 0.97892 | -0.40308 | 0.4 | 1 | 1.1 | 0.9
5 | 1 | 0 | 0 | 0 | 0 | 1 | 0.9746 | -0.48774 | 0.4 | 1 | 1.1 | 0.9
6 | 1 | 0 | 0 | 0 | 0 | 1 | 0.9905 | -0.1802 | 0.4 | 1 | 1.1 | 0.9
7 | 1 | 0 | 0 | 0 | 0 | 1 | 0.97172 | -0.54437 | 0.4 | 1 | 1.1 | 0.9
12 | 1 | 0.019955 | 0.0050011 | 0 | 0 | 1 | 0.97419 | -0.49574 | 0.4 | 1 | 1.1 | 0.9
11 | 1 | 0.031959 | 0.0080097 | 0 | 0 | 1 | 0.97262 | -0.52663 | 0.4 | 1 | 1.1 | 0.9
8 | 1 | 0.055175 | 0.013828 | 0 | 0 | 1 | 0.99498 | -0.095095 | 0.4 | 1 | 1.1 | 0.9
15 | 1 | 0 | 0 | 0 | 0 | 1 | 0.98362 | -0.31238 | 0.4 | 1 | 1.1 | 0.9
9 | 1 | 0.064965 | 0.016282 | 0 | 0 | 1 | 0.99512 | -0.092472 | 0.4 | 1 | 1.1 | 0.9
17 | 1 | 0.0062674 | 0.0015708 | 0 | 0 | 1 | 0.98338 | -0.31713 | 0.4 | 1 | 1.1 | 0.9
13 | 1 | 0.003488 | 0.00087418 | 0 | 0 | 1 | 0.97856 | -0.41102 | 0.4 | 1 | 1.1 | 0.9
10 | 1 | 0 | 0 | 0 | 0 | 1 | 0.99799 | -0.038096 | 0.4 | 1 | 1.1 | 0.9
26 | 3 | 0.036126 | 0.0090539 | 0 | 0 | 1 | 1 | 0 | 0.4 | 1 | 1.1 | 0.9
27 | 1 | 0 | 0 | 0 | 0 | 1 | 0.99683 | -0.060333 | 0.4 | 1 | 1.1 | 0.9
32 | 1 | 0.05979 | 0.014985 | 0 | 0 | 1 | 0.99669 | -0.06312 | 0.4 | 1 | 1.1 | 0.9
30 | 1 | 0 | 0 | 0 | 0 | 1 | 0.99417 | -0.11164 | 0.4 | 1 | 1.1 | 0.9
14 | 1 | 0.026481 | 0.0066368 | 0 | 0 | 1 | 0.97784 | -0.42501 | 0.4 | 1 | 1.1 | 0.9
16 | 1 | 0.012305 | 0.0030839 | 0 | 0 | 1 | 0.97724 | -0.43687 | 0.4 | 1 | 1.1 | 0.9
25 | 1 | 0.064689 | 0.016213 | 0 | 0 | 1 | 0.97413 | -0.49798 | 0.4 | 1 | 1.1 | 0.9
24 | 1 | 0 | 0 | 0 | 0 | 1 | 0.97401 | -0.50038 | 0.4 | 1 | 1.1 | 0.9
18 | 1 | 0.004698 | 0.0011774 | 0 | 0 | 1 | 0.97315 | -0.51741 | 0.4 | 1 | 1.1 | 0.9
19 | 1 | 0.0054746 | 0.0013721 | 0 | 0 | 1 | 0.97343 | -0.51175 | 0.4 | 1 | 1.1 | 0.9
20 | 1 | 0 | 0 | 0 | 0 | 1 | 0.97271 | -0.52595 | 0.4 | 1 | 1.1 | 0.9
21 | 1 | 0.005108 | 0.0012802 | 0 | 0 | 1 | 0.97355 | -0.50935 | 0.4 | 1 | 1.1 | 0.9
22 | 1 | 0.0037924 | 0.00095046 | 0 | 0 | 1 | 0.97263 | -0.52761 | 0.4 | 1 | 1.1 | 0.9
23 | 1 | 0 | 0 | 0 | 0 | 1 | 0.97255 | -0.52924 | 0.4 | 1 | 1.1 | 0.9
28 | 1 | 0.0039296 | 0.00098486 | 0 | 0 | 1 | 0.97236 | -0.53301 | 0.4 | 1 | 1.1 | 0.9
31 | 1 | 0.046452 | 0.011642 | 0 | 0 | 1 | 0.99339 | -0.1267 | 0.4 | 1 | 1.1 | 0.9
29 | 1 | 0.037912 | 0.0095017 | 0 | 0 | 1 | 0.99386 | -0.11773 | 0.4 | 1 | 1.1 | 0.9

## generator_data
GEN_BUS | PG | QG | QMAX | QMIN | VG | MBASE | GEN_STATUS | PMAX | PMIN
26 | 0.53476 | 0.13664 | 10 | -10 | 1 | 100 | 1 | 10 | 0

## branch_data
F_BUS | T_BUS | BR_R | BR_X | BR_B | RATE_A | RATE_B | RATE_C | TAP | SHIFT | BR_STATUS | ANGMIN | ANGMAX | P_in | Q_in | P_out | Q_out
1 | 3 | 2.1307 | 1.3636 | 3.578e-09 | 0 | 0 | 0 | 0 | 0 | 1 | -90 | 90 | -0.039439 | -0.0098844 | 0.039477 | 0.009908
3 | 7 | 0.24453 | 0.1565 | 4.1063e-10 | 0 | 0 | 0 | 0 | 0 | 1 | -90 | 90 | -0.039477 | -0.009908 | 0.039481 | 0.0099107
2 | 5 | 3.9626 | 2.5361 | 6.6542e-09 | 0 | 0 | 0 | 0 | 0 | 1 | -90 | 90 | 0.09194 | 0.023269 | -0.091569 | -0.023032
2 | 6 | 10.6032 | 6.786 | 1.7806e-08 | 0 | 0 | 0 | 0 | 0 | 1 | -90 | 90 | -0.09194 | -0.023269 | 0.092936 | 0.023904
5 | 12 | 1.7069 | 1.0924 | 2.8663e-09 | 0 | 0 | 0 | 0 | 0 | 1 | -90 | 90 | 0.019962 | 0.0050057 | -0.019955 | -0.0050011
5 | 11 | 2.3143 | 1.4811 | 3.8863e-09 | 0 | 0 | 0 | 0 | 0 | 1 | -90 | 90 | 0.071606 | 0.018026 | -0.071473 | -0.017941
6 | 8 | 1.6515 | 1.057 | 1.1093e-08 | 0 | 0 | 0 | 0 | 0 | 1 | -90 | 90 | -0.23109 | -0.059264 | 0.23205 | 0.059876
6 | 15 | 4.2363 | 2.7112 | 2.8456e-08 | 0 | 0 | 0 | 0 | 0 | 1 | -90 | 90 | 0.13815 | 0.035359 | -0.13727 | -0.0348
7 | 11 | 1.9059 | 1.2198 | 3.2005e-09 | 0 | 0 | 0 | 0 | 0 | 1 | -90 | 90 | -0.039481 | -0.0099107 | 0.039514 | 0.0099318
8 | 9 | 0.041167 | 0.026347 | 2.7652e-10 | 0 | 0 | 0 | 0 | 0 | 1 | -90 | 90 | -0.28722 | -0.073704 | 0.28726 | 0.073727
15 | 17 | 3.2881 | 2.1044 | 5.5216e-09 | 0 | 0 | 0 | 0 | 0 | 1 | -90 | 90 | 0.0062688 | 0.0015711 | -0.0062674 | -0.0015708
15 | 13 | 3.2742 | 2.0955 | 2.1993e-08 | 0 | 0 | 0 | 0 | 0 | 1 | -90 | 90 | 0.131 | 0.033229 | -0.13039 | -0.032835
9 | 10 | 0.69603 | 0.44546 | 4.6753e-09 | 0 | 0 | 0 | 0 | 0 | 1 | -90 | 90 | -0.35222 | -0.090009 | 0.35315 | 0.090603
13 | 14 | 0.47439 | 0.30361 | 3.1865e-09 | 0 | 0 | 0 | 0 | 0 | 1 | -90 | 90 | 0.1269 | 0.031961 | -0.12681 | -0.031907
10 | 26 | 0.34643 | 0.22171 | 2.327e-09 | 0 | 0 | 0 | 0 | 0 | 1 | -90 | 90 | -0.49772 | -0.12699 | 0.49864 | 0.12758
10 | 27 | 0.68785 | 0.44022 | 2.3102e-09 | 0 | 0 | 0 | 0 | 0 | 1 | -90 | 90 | 0.14457 | 0.036392 | -0.14441 | -0.036294
27 | 32 | 0.20758 | 0.13285 | 3.4858e-10 | 0 | 0 | 0 | 0 | 0 | 1 | -90 | 90 | 0.059798 | 0.01499 | -0.05979 | -0.014985
27 | 30 | 2.7016 | 1.729 | 4.5368e-09 | 0 | 0 | 0 | 0 | 0 | 1 | -90 | 90 | 0.084616 | 0.021304 | -0.084409 | -0.021172
30 | 31 | 1.4351 | 0.91845 | 2.4099e-09 | 0 | 0 | 0 | 0 | 0 | 1 | -90 | 90 | 0.046486 | 0.011663 | -0.046452 | -0.011642
30 | 29 | 0.71062 | 0.4548 | 1.1933e-09 | 0 | 0 | 0 | 0 | 0 | 1 | -90 | 90 | 0.037923 | 0.0095086 | -0.037912 | -0.0095017
14 | 16 | 0.50773 | 0.32495 | 3.4105e-09 | 0 | 0 | 0 | 0 | 0 | 1 | -90 | 90 | 0.10033 | 0.02527 | -0.10028 | -0.025234
16 | 25 | 2.9732 | 1.9029 | 1.9971e-08 | 0 | 0 | 0 | 0 | 0 | 1 | -90 | 90 | 0.087971 | 0.02215 | -0.087715 | -0.021988
25 | 24 | 0.44451 | 0.28449 | 2.9858e-09 | 0 | 0 | 0 | 0 | 0 | 1 | -90 | 90 | 0.023025 | 0.0057756 | -0.023023 | -0.0057742
24 | 21 | 1.6567 | 1.0603 | 8.3462e-09 | 0 | 0 | 0 | 0 | 0 | 1 | -90 | 90 | 0.023023 | 0.0057742 | -0.023013 | -0.0057687
18 | 19 | 1.9338 | 1.2376 | 3.2473e-09 | 0 | 0 | 0 | 0 | 0 | 1 | -90 | 90 | -0.012425 | -0.0031136 | 0.012428 | 0.0031154
18 | 20 | 4.6894 | 3.0012 | 7.8748e-09 | 0 | 0 | 0 | 0 | 0 | 1 | -90 | 90 | 0.0077268 | 0.0019361 | -0.0077236 | -0.0019348
19 | 21 | 0.56829 | 0.36371 | 2.8629e-09 | 0 | 0 | 0 | 0 | 0 | 1 | -90 | 90 | -0.017903 | -0.0044875 | 0.017905 | 0.0044885
20 | 22 | 1.8644 | 1.1932 | 3.1308e-09 | 0 | 0 | 0 | 0 | 0 | 1 | -90 | 90 | 0.0037927 | 0.00095036 | -0.0037924 | -0.00095046
20 | 23 | 3.549 | 2.2714 | 5.9598e-09 | 0 | 0 | 0 | 0 | 0 | 1 | -90 | 90 | 0.0039309 | 0.00098449 | -0.0039303 | -0.00098466
23 | 28 | 4.069 | 2.6042 | 6.8329e-09 | 0 | 0 | 0 | 0 | 0 | 1 | -90 | 90 | 0.0039303 | 0.00098466 | -0.0039296 | -0.00098486