## bus_data
BUS_I | BUS_TYPE | Pd | Qd | Gs | Bs | area | Vm | Va | baseKV | zone | Vmax | Vmin
1 | 3 | 0.016752 | 0.0041983 | 0 | 0 | 1 | 1 | 0 | 0.4 | 1 | 1.1 | 0.9
2 | 1 | 0.009387 | 0.0023526 | 0 | 0 | 1 | 0.99785 | -0.040782 | 0.4 | 1 | 1.1 | 0.9
3 | 1 | 0 | 0 | 0 | 0 | 1 | 0.99863 | -0.026023 | 0.4 | 1 | 1.1 | 0.9
4 | 1 | 0 | 0 | 0 | 0 | 1 | 0.99583 | -0.079308 | 0.4 | 1 | 1.1 | 0.9
6 | 1 | 0 | 0 | 0 | 0 | 1 | 0.99629 | -0.07059 | 0.4 | 1 | 1.1 | 0.9
7 | 1 | 0 | 0 | 0 | 0 | 1 | 0.99771 | -0.043679 | 0.4 | 1 | 1.1 | 0.9
26 | 1 | 0.020491 | 0.0051355 | 0 | 0 | 1 | 0.99476 | -0.099799 | 0.4 | 1 | 1.1 | 0.9
27 | 1 | 0.0041941 | 0.0010511 | 0 | 0 | 1 | 0.99563 | -0.08316 | 0.4 | 1 | 1.1 | 0.9
5 | 1 | 0 | 0 | 0 | 0 | 1 | 0.99535 | -0.088467 | 0.4 | 1 | 1.1 | 0.9
54 | 1 | 0 | 0 | 0 | 0 | 1 | 0.99393 | -0.11562 | 0.4 | 1 | 1.1 | 0.9
8 | 1 | 0 | 0 | 0 | 0 | 1 | 0.9907 | -0.17776 | 0.4 | 1 | 1.1 | 0.9
44 | 1 | 0.02281 | 0.0057166 | 0 | 0 | 1 | 0.99597 | -0.07675 | 0.4 | 1 | 1.1 | 0.9
13 | 1 | 0 | 0 | 0 | 0 | 1 | 0.99763 | -0.045303 | 0.4 | 1 | 1.1 | 0.9
41 | 1 | 0.0037848 | 0.00094857 | 0 | 0 | 1 | 0.99735 | -0.050649 | 0.4 | 1 | 1.1 | 0.9
9 | 1 | 0 | 0 | 0 | 0 | 1 | 0.99018 | -0.18784 | 0.4 | 1 | 1.1 | 0.9
15 | 1 | 0.01079 | 0.0027042 | 0 | 0 | 1 | 0.98867 | -0.21701 | 0.4 | 1 | 1.1 | 0.9
32 | 1 | 0.0070083 | 0.0017564 | 0 | 0 | 1 | 0.98864 | -0.2178 | 0.4 | 1 | 1.1 | 0.9
10 | 1 | 0 | 0 | 0 | 0 | 1 | 0.98377 | -0.31231 | 0.4 | 1 | 1.1 | 0.9
62 | 1 | 0.038945 | 0.0097604 | 0 | 0 | 1 | 0.98247 | -0.33771 | 0.4 | 1 | 1.1 | 0.9
14 | 1 | 0 | 0 | 0 | 0 | 1 | 0.98471 | -0.29388 | 0.4 | 1 | 1.1 | 0.9
11 | 1 | 0 | 0 | 0 | 0 | 1 | 0.98679 | -0.25343 | 0.4 | 1 | 1.1 | 0.9
12 | 1 | 0 | 0 | 0 | 0 | 1 | 0.9866 | -0.25722 | 0.4 | 1 | 1.1 | 0.9
59 | 1 | 0.0050341 | 0.0012617 | 0 | 0 | 1 | 0.98754 | -0.239 | 0.4 | 1 | 1.1 | 0.9
36 | 1 | 0.029433 | 0.0073767 | 0 | 0 | 1 | 0.98532 | -0.2821 | 0.4 | 1 | 1.1 | 0.9
43 | 1 | 0.0030201 | 0.00075692 | 0 | 0 | 1 | 0.99746 | -0.048525 | 0.4 | 1 | 1.1 | 0.9
22 | 1 | 0 | 0 | 0 | 0 | 1 | 0.99437 | -0.10735 | 0.4 | 1 | 1.1 | 0.9
58 | 1 | 0.0029623 | 0.00074242 | 0 | 0 | 1 | 0.99385 | -0.11729 | 0.4 | 1 | 1.1 | 0.9
53 | 1 | 0 | 0 | 0 | 0 | 1 | 0.99391 | -0.11601 | 0.4 | 1 | 1.1 | 0.9
42 | 1 | 0.0028852 | 0.00072309 | 0 | 0 | 1 | 0.99735 | -0.050717 | 0.4 | 1 | 1.1 | 0.9
16 | 1 | 0.017029 | 0.0042678 | 0 | 0 | 1 | 0.98629 | -0.26308 | 0.4 | 1 | 1.1 | 0.9
30 | 1 | 0 | 0 | 0 | 0 | 1 | 0.98829 | -0.22449 | 0.4 | 1 | 1.1 | 0.9
60 | 1 | 0.015749 | 0.003947 | 0 | 0 | 1 | 0.98852 | -0.21996 | 0.4 | 1 | 1.1 | 0.9
17 | 1 | 0.014895 | 0.0037331 | 0 | 0 | 1 | 0.98446 | -0.29888 | 0.4 | 1 | 1.1 | 0.9
37 | 1 | 0.010618 | 0.0026611 | 0 | 0 | 1 | 0.98443 | -0.29944 | 0.4 | 1 | 1.1 | 0.9
39 | 1 | 0.025005 | 0.0062669 | 0 | 0 | 1 | 0.98306 | -0.32613 | 0.4 | 1 | 1.1 | 0.9
18 | 1 | 0.043868 | 0.010994 | 0 | 0 | 1 | 0.98783 | -0.23355 | 0.4 | 1 | 1.1 | 0.9
19 | 1 | 0.023811 | 0.0059676 | 0 | 0 | 1 | 0.98783 | -0.23365 | 0.4 | 1 | 1.1 | 0.9
20 | 1 | 0 | 0 | 0 | 0 | 1 | 0.99144 | -0.16365 | 0.4 | 1 | 1.1 | 0.9
21 | 1 | 0 | 0 | 0 | 0 | 1 | 0.98938 | -0.20332 | 0.4 | 1 | 1.1 | 0.9
23 | 1 | 0.021333 | 0.0053466 | 0 | 0 | 1 | 0.98383 | -0.31125 | 0.4 | 1 | 1.1 | 0.9
24 | 1 | 0.048386 | 0.012127 | 0 | 0 | 1 | 0.98684 | -0.25265 | 0.4 | 1 | 1.1 | 0.9
25 | 1 | 0 | 0 | 0 | 0 | 1 | 0.99146 | -0.16303 | 0.4 | 1 | 1.1 | 0.9
47 | 1 | 0 | 0 | 0 | 0 | 1 | 0.99069 | -0.17792 | 0.4 | 1 | 1.1 | 0.9
61 | 1 | 0.0015304 | 0.00038356 | 0 | 0 | 1 | 0.99387 | -0.11687 | 0.4 | 1 | 1.1 | 0.9
45 | 1 | 0.0092648 | 0.002322 | 0 | 0 | 1 | 0.98916 | -0.20752 | 0.4 | 1 | 1.1 | 0.9
28 | 1 | 0.0065061 | 0.0016306 | 0 | 0 | 1 | 0.98803 | -0.22958 | 0.4 | 1 | 1.1 | 0.9
29 | 1 | 0.0099799 | 0.0025012 | 0 | 0 | 1 | 0.98754 | -0.23918 | 0.4 | 1 | 1.1 | 0.9
31 | 1 | 0.0097783 | 0.0024507 | 0 | 0 | 1 | 0.98745 | -0.24097 | 0.4 | 1 | 1.1 | 0.9
33 | 1 | 0.0091326 | 0.0022888 | 0 | 0 | 1 | 0.98734 | -0.24302 | 0.4 | 1 | 1.1 | 0.9
34 | 1 | 0.010147 | 0.0025431 | 0 | 0 | 1 | 0.98131 | -0.36034 | 0.4 | 1 | 1.1 | 0.9
35 | 1 | 0 | 0 | 0 | 0 | 1 | 0.98167 | -0.35323 | 0.4 | 1 | 1.1 | 0.9
38 | 1 | 0 | 0 | 0 | 0 | 1 | 0.98171 | -0.35248 | 0.4 | 1 | 1.1 | 0.9
40 | 1 | 0.006456 | 0.001618 | 0 | 0 | 1 | 0.98204 | -0.34597 | 0.4 | 1 | 1.1 | 0.9
46 | 1 | 0.0075787 | 0.0018994 | 0 | 0 | 1 | 0.98682 | -0.25272 | 0.4 | 1 | 1.1 | 0.9
48 | 1 | 0.0066722 | 0.0016722 | 0 | 0 | 1 | 0.98533 | -0.28178 | 0.4 | 1 | 1.1 | 0.9
52 | 1 | 0.0119 | 0.0029824 | 0 | 0 | 1 | 0.9838 | -0.31161 | 0.4 | 1 | 1.1 | 0.9
50 | 1 | 0.00733 | 0.0018371 | 0 | 0 | 1 | 0.98373 | -0.31297 | 0.4 | 1 | 1.1 | 0.9
49 | 1 | 0.017888 | 0.0044831 | 0 | 0 | 1 | 0.98208 | -0.34523 | 0.4 | 1 | 1.1 | 0.9
51 | 1 | 0.0094445 | 0.002367 | 0 | 0 | 1 | 0.98179 | -0.35089 | 0.4 | 1 | 1.1 | 0.9
57 | 1 | 0 | 0 | 0 | 0 | 1 | 0.98276 | -0.33188 | 0.4 | 1 | 1.1 | 0.9
55 | 1 | 0.0063717 | 0.0015969 | 0 | 0 | 1 | 0.9826 | -0.33501 | 0.4 | 1 | 1.1 | 0.9

## generator_data
GEN_BUS | PG | QG | QMAX | QMIN | VG | MBASE | GEN_STATUS | PMAX | PMIN
1 | 0.53436 | 0.13631 | 10 | -10 | 1 | 100 | 1 | 10 | 0

## branch_data
F_BUS | T_BUS | BR_R | BR_X | BR_B | RATE_A | RATE_B | RATE_C | TAP | SHIFT | BR_STATUS | ANGMIN | ANGMAX | P_in | Q_in | P_out | Q_out
1 | 2 | 0.53397 | 0.34174 | 2.69e-09 | 0 | 0 | 0 | 0 | 0 | 1 | -90 | 90 | 0.3458 | 0.088296 | -0.34512 | -0.087861
1 | 3 | 0.68573 | 0.43887 | 3.4546e-09 | 0 | 0 | 0 | 0 | 0 | 1 | -90 | 90 | 0.17181 | 0.043817 | -0.1716 | -0.043679
2 | 4 | 0.51651 | 0.33056 | 2.6021e-09 | 0 | 0 | 0 | 0 | 0 | 1 | -90 | 90 | 0.33573 | 0.085509 | -0.33511 | -0.08511
3 | 6 | 1.2409 | 0.79417 | 4.1676e-09 | 0 | 0 | 0 | 0 | 0 | 1 | -90 | 90 | 0.1619 | 0.041247 | -0.16155 | -0.041025
3 | 7 | 8.1314 | 5.2041 | 1.3655e-08 | 0 | 0 | 0 | 0 | 0 | 1 | -90 | 90 | 0.0097012 | 0.0024323 | -0.0096931 | -0.0024285
4 | 26 | 0.51307 | 0.32837 | 2.5848e-09 | 0 | 0 | 0 | 0 | 0 | 1 | -90 | 90 | 0.17877 | 0.045361 | -0.17859 | -0.045248
4 | 27 | 0.11053 | 0.070738 | 5.5682e-10 | 0 | 0 | 0 | 0 | 0 | 1 | -90 | 90 | 0.15634 | 0.03975 | -0.15631 | -0.039731
6 | 8 | 3.4519 | 2.2092 | 5.7966e-09 | 0 | 0 | 0 | 0 | 0 | 1 | -90 | 90 | 0.13873 | 0.035304 | -0.13802 | -0.034849
6 | 44 | 1.2011 | 0.76871 | 2.017e-09 | 0 | 0 | 0 | 0 | 0 | 1 | -90 | 90 | 0.022816 | 0.0057207 | -0.02281 | -0.0057166
7 | 13 | 2.3977 | 1.5345 | 4.0263e-09 | 0 | 0 | 0 | 0 | 0 | 1 | -90 | 90 | 0.0030208 | 0.00075617 | -0.0030206 | -0.00075642
7 | 41 | 4.6605 | 2.9827 | 7.8262e-09 | 0 | 0 | 0 | 0 | 0 | 1 | -90 | 90 | 0.0066722 | 0.0016723 | -0.00667 | -0.0016716
26 | 22 | 0.21333 | 0.13653 | 1.0747e-09 | 0 | 0 | 0 | 0 | 0 | 1 | -90 | 90 | 0.1581 | 0.040113 | -0.15805 | -0.040076
27 | 5 | 0.15646 | 0.10013 | 7.882e-10 | 0 | 0 | 0 | 0 | 0 | 1 | -90 | 90 | 0.15212 | 0.03868 | -0.15208 | -0.038655
5 | 54 | 0.79898 | 0.51135 | 4.0251e-09 | 0 | 0 | 0 | 0 | 0 | 1 | -90 | 90 | 0.15208 | 0.038655 | -0.15188 | -0.038529
54 | 58 | 2.5029 | 1.6019 | 4.2031e-09 | 0 | 0 | 0 | 0 | 0 | 1 | -90 | 90 | 0.0029625 | 0.00074216 | -0.0029623 | -0.00074242
54 | 53 | 0.011927 | 0.0076333 | 6.0086e-11 | 0 | 0 | 0 | 0 | 0 | 1 | -90 | 90 | 0.14892 | 0.037787 | -0.14891 | -0.037785
8 | 9 | 1.0456 | 0.66918 | 1.7558e-09 | 0 | 0 | 0 | 0 | 0 | 1 | -90 | 90 | 0.042522 | 0.010701 | -0.042501 | -0.010688
8 | 15 | 1.815 | 1.1616 | 3.0479e-09 | 0 | 0 | 0 | 0 | 0 | 1 | -90 | 90 | 0.095497 | 0.024148 | -0.095318 | -0.024033
13 | 43 | 4.7574 | 3.0447 | 7.9889e-09 | 0 | 0 | 0 | 0 | 0 | 1 | -90 | 90 | 0.0030206 | 0.00075642 | -0.0030201 | -0.00075692
41 | 42 | 0.10476 | 0.067047 | 1.7592e-10 | 0 | 0 | 0 | 0 | 0 | 1 | -90 | 90 | 0.0028852 | 0.00072308 | -0.0028852 | -0.00072309
9 | 32 | 3.1 | 1.984 | 5.2057e-09 | 0 | 0 | 0 | 0 | 0 | 1 | -90 | 90 | 0.042501 | 0.010688 | -0.042441 | -0.01065
15 | 16 | 2.3927 | 1.5313 | 4.0179e-09 | 0 | 0 | 0 | 0 | 0 | 1 | -90 | 90 | 0.084528 | 0.021329 | -0.084342 | -0.02121
32 | 30 | 0.82688 | 0.5292 | 1.3885e-09 | 0 | 0 | 0 | 0 | 0 | 1 | -90 | 90 | 0.035432 | 0.0088934 | -0.035421 | -0.0088863
10 | 62 | 2.8256 | 1.8084 | 4.745e-09 | 0 | 0 | 0 | 0 | 0 | 1 | -90 | 90 | 0.038992 | 0.0097903 | -0.038944 | -0.0097605
10 | 14 | 2.0546 | 1.315 | 3.4503e-09 | 0 | 0 | 0 | 0 | 0 | 1 | -90 | 90 | -0.038992 | -0.0097902 | 0.039026 | 0.0098119
14 | 36 | 1.3152 | 0.84171 | 2.2085e-09 | 0 | 0 | 0 | 0 | 0 | 1 | -90 | 90 | -0.039026 | -0.0098119 | 0.039048 | 0.0098257
11 | 12 | 0.24211 | 0.15495 | 4.0657e-10 | 0 | 0 | 0 | 0 | 0 | 1 | -90 | 90 | 0.068575 | 0.017262 | -0.068562 | -0.017254
11 | 59 | 0.92165 | 0.58986 | 1.5477e-09 | 0 | 0 | 0 | 0 | 0 | 1 | -90 | 90 | -0.068575 | -0.017262 | 0.068622 | 0.017292
12 | 36 | 1.5853 | 1.0146 | 2.6621e-09 | 0 | 0 | 0 | 0 | 0 | 1 | -90 | 90 | 0.068562 | 0.017254 | -0.068481 | -0.017202
59 | 60 | 1.1352 | 0.72651 | 1.9063e-09 | 0 | 0 | 0 | 0 | 0 | 1 | -90 | 90 | -0.073656 | -0.018554 | 0.073723 | 0.018597
22 | 20 | 1.5862 | 1.0152 | 5.3274e-09 | 0 | 0 | 0 | 0 | 0 | 1 | -90 | 90 | 0.15805 | 0.040076 | -0.15762 | -0.039804
53 | 61 | 2.4732 | 1.5829 | 4.1532e-09 | 0 | 0 | 0 | 0 | 0 | 1 | -90 | 90 | 0.0015305 | 0.00038319 | -0.0015304 | -0.00038356
53 | 25 | 1.4204 | 0.90907 | 4.7706e-09 | 0 | 0 | 0 | 0 | 0 | 1 | -90 | 90 | 0.14738 | 0.037402 | -0.14705 | -0.037189
16 | 17 | 2.321 | 1.4854 | 3.8975e-09 | 0 | 0 | 0 | 0 | 0 | 1 | -90 | 90 | 0.067313 | 0.016943 | -0.067198 | -0.016869
30 | 28 | 0.6301 | 0.40327 | 1.0581e-09 | 0 | 0 | 0 | 0 | 0 | 1 | -90 | 90 | 0.035421 | 0.0088863 | -0.035413 | -0.0088809
60 | 21 | 0.8181 | 0.52358 | 1.3738e-09 | 0 | 0 | 0 | 0 | 0 | 1 | -90 | 90 | -0.089472 | -0.022544 | 0.089543 | 0.022589
17 | 37 | 0.046381 | 0.029684 | 7.7886e-11 | 0 | 0 | 0 | 0 | 0 | 1 | -90 | 90 | 0.052303 | 0.013136 | -0.052301 | -0.013135
37 | 39 | 2.7831 | 1.7812 | 4.6736e-09 | 0 | 0 | 0 | 0 | 0 | 1 | -90 | 90 | 0.041684 | 0.010474 | -0.041631 | -0.010441
39 | 40 | 5.1678 | 3.3074 | 8.6782e-09 | 0 | 0 | 0 | 0 | 0 | 1 | -90 | 90 | 0.016625 | 0.0041738 | -0.01661 | -0.0041646
18 | 19 | 0.018664 | 0.011945 | 3.1342e-11 | 0 | 0 | 0 | 0 | 0 | 1 | -90 | 90 | 0.023811 | 0.0059677 | -0.023811 | -0.0059677
18 | 20 | 4.5341 | 2.9018 | 7.614e-09 | 0 | 0 | 0 | 0 | 0 | 1 | -90 | 90 | -0.06768 | -0.016962 | 0.067906 | 0.017106
20 | 21 | 1.9561 | 1.2519 | 3.2848e-09 | 0 | 0 | 0 | 0 | 0 | 1 | -90 | 90 | 0.089714 | 0.022698 | -0.089543 | -0.022589
23 | 24 | 11.9519 | 7.6492 | 2.007e-08 | 0 | 0 | 0 | 0 | 0 | 1 | -90 | 90 | -0.021333 | -0.0053466 | 0.021393 | 0.0053829
24 | 25 | 5.6372 | 3.6078 | 9.4664e-09 | 0 | 0 | 0 | 0 | 0 | 1 | -90 | 90 | -0.069779 | -0.01751 | 0.070078 | 0.0177
25 | 47 | 0.85781 | 0.549 | 1.4405e-09 | 0 | 0 | 0 | 0 | 0 | 1 | -90 | 90 | 0.076972 | 0.019489 | -0.076917 | -0.019454
47 | 45 | 1.7002 | 1.0881 | 2.8551e-09 | 0 | 0 | 0 | 0 | 0 | 1 | -90 | 90 | 0.076917 | 0.019454 | -0.076808 | -0.019385
45 | 46 | 2.9432 | 1.8836 | 4.9424e-09 | 0 | 0 | 0 | 0 | 0 | 1 | -90 | 90 | 0.067543 | 0.017063 | -0.067397 | -0.01697
28 | 29 | 1.4527 | 0.9297 | 2.4394e-09 | 0 | 0 | 0 | 0 | 0 | 1 | -90 | 90 | 0.028906 | 0.0072504 | -0.028893 | -0.0072421
29 | 31 | 0.41409 | 0.26502 | 6.9537e-10 | 0 | 0 | 0 | 0 | 0 | 1 | -90 | 90 | 0.018913 | 0.0047409 | -0.018912 | -0.00474
31 | 33 | 0.98242 | 0.62875 | 1.6498e-09 | 0 | 0 | 0 | 0 | 0 | 1 | -90 | 90 | 0.0091334 | 0.0022893 | -0.0091325 | -0.0022888
34 | 35 | 3.0244 | 1.9356 | 5.0788e-09 | 0 | 0 | 0 | 0 | 0 | 1 | -90 | 90 | -0.010147 | -0.0025431 | 0.01015 | 0.0025448
35 | 38 | 0.32094 | 0.2054 | 5.3894e-10 | 0 | 0 | 0 | 0 | 0 | 1 | -90 | 90 | -0.01015 | -0.0025448 | 0.010151 | 0.002545
38 | 40 | 2.7714 | 1.7737 | 4.6539e-09 | 0 | 0 | 0 | 0 | 0 | 1 | -90 | 90 | -0.010151 | -0.002545 | 0.010154 | 0.0025465
46 | 48 | 2.1245 | 1.3597 | 3.5676e-09 | 0 | 0 | 0 | 0 | 0 | 1 | -90 | 90 | 0.059818 | 0.01507 | -0.059735 | -0.015018
48 | 52 | 2.4477 | 1.5665 | 4.1104e-09 | 0 | 0 | 0 | 0 | 0 | 1 | -90 | 90 | 0.053063 | 0.013345 | -0.052988 | -0.013297
52 | 50 | 0.14452 | 0.092491 | 2.4268e-10 | 0 | 0 | 0 | 0 | 0 | 1 | -90 | 90 | 0.041088 | 0.010315 | -0.041085 | -0.010313
50 | 57 | 12.8527 | 8.2257 | 2.1583e-08 | 0 | 0 | 0 | 0 | 0 | 1 | -90 | 90 | 0.0063784 | 0.0015988 | -0.0063727 | -0.0015972
50 | 49 | 5.1102 | 3.2705 | 8.5814e-09 | 0 | 0 | 0 | 0 | 0 | 1 | -90 | 90 | 0.027377 | 0.0068775 | -0.027335 | -0.0068514
49 | 51 | 2.5899 | 1.6576 | 4.3492e-09 | 0 | 0 | 0 | 0 | 0 | 1 | -90 | 90 | 0.009447 | 0.0023683 | -0.0094445 | -0.0023671
57 | 55 | 2.1262 | 1.3608 | 3.5705e-09 | 0 | 0 | 0 | 0 | 0 | 1 | -90 | 90 | 0.0063727 | 0.0015972 | -0.0063717 | -0.0015969