## bus_data
BUS_I | BUS_TYPE | Pd | Qd | Gs | Bs | area | Vm | Va | baseKV | zone | Vmax | Vmin
1 | 1 | 0.030068 | 0.0075358 | 0 | 0 | 1 | 0.99036 | -0.18541 | 0.4 | 1 | 1.1 | 0.9
3 | 1 | 0 | 0 | 0 | 0 | 1 | 0.99107 | -0.17165 | 0.4 | 1 | 1.1 | 0.9
5 | 1 | 0.0088152 | 0.0022093 | 0 | 0 | 1 | 0.99093 | -0.17433 | 0.4 | 1 | 1.1 | 0.9
6 | 1 | 0 | 0 | 0 | 0 | 1 | 0.99122 | -0.16875 | 0.4 | 1 | 1.1 | 0.9
4 | 1 | 0 | 0 | 0 | 0 | 1 | 0.99584 | -0.07973 | 0.4 | 1 | 1.1 | 0.9
35 | 1 | 0.025264 | 0.0063319 | 0 | 0 | 1 | 0.99856 | -0.027464 | 0.4 | 1 | 1.1 | 0.9
20 | 1 | 0.078918 | 0.019779 | 0 | 0 | 1 | 0.99455 | -0.10454 | 0.4 | 1 | 1.1 | 0.9
22 | 1 | 0.0073067 | 0.0018312 | 0 | 0 | 1 | 0.99091 | -0.17469 | 0.4 | 1 | 1.1 | 0.9
11 | 1 | 0 | 0 | 0 | 0 | 1 | 0.99845 | -0.029655 | 0.4 | 1 | 1.1 | 0.9
10 | 3 | 0 | 0 | 0 | 0 | 1 | 1 | 0 | 0.4 | 1 | 1.1 | 0.9
37 | 1 | 0 | 0 | 0 | 0 | 1 | 0.99833 | -0.032011 | 0.4 | 1 | 1.1 | 0.9
18 | 1 | 0.027512 | 0.0068951 | 0 | 0 | 1 | 0.99332 | -0.12837 | 0.4 | 1 | 1.1 | 0.9
16 | 1 | 0 | 0 | 0 | 0 | 1 | 0.98961 | -0.19992 | 0.4 | 1 | 1.1 | 0.9
17 | 1 | 0.0051438 | 0.0012892 | 0 | 0 | 1 | 0.98959 | -0.20044 | 0.4 | 1 | 1.1 | 0.9
14 | 1 | 0 | 0 | 0 | 0 | 1 | 0.98967 | -0.19872 | 0.4 | 1 | 1.1 | 0.9
15 | 1 | 0.011244 | 0.0028181 | 0 | 0 | 1 | 0.98943 | -0.20352 | 0.4 | 1 | 1.1 | 0.9
23 | 1 | 0.010821 | 0.0027119 | 0 | 0 | 1 | 0.99014 | -0.18961 | 0.4 | 1 | 1.1 | 0.9
7 | 1 | 0.027042 | 0.0067773 | 0 | 0 | 1 | 0.99523 | -0.091187 | 0.4 | 1 | 1.1 | 0.9
8 | 1 | 0 | 0 | 0 | 0 | 1 | 0.99778 | -0.04237 | 0.4 | 1 | 1.1 | 0.9
28 | 1 | 0.0036532 | 0.00091557 | 0 | 0 | 1 | 0.99236 | -0.14637 | 0.4 | 1 | 1.1 | 0.9
9 | 1 | 0 | 0 | 0 | 0 | 1 | 0.99756 | -0.046636 | 0.4 | 1 | 1.1 | 0.9
24 | 1 | 0.007272 | 0.0018225 | 0 | 0 | 1 | 0.98727 | -0.24463 | 0.4 | 1 | 1.1 | 0.9
25 | 1 | 0.019509 | 0.0048895 | 0 | 0 | 1 | 0.98587 | -0.2719 | 0.4 | 1 | 1.1 | 0.9
26 | 1 | 0 | 0 | 0 | 0 | 1 | 0.98831 | -0.22446 | 0.4 | 1 | 1.1 | 0.9
27 | 1 | 0 | 0 | 0 | 0 | 1 | 0.9853 | -0.28302 | 0.4 | 1 | 1.1 | 0.9
30 | 1 | 0 | 0 | 0 | 0 | 1 | 0.98488 | -0.29118 | 0.4 | 1 | 1.1 | 0.9
32 | 1 | 0.0061795 | 0.0015487 | 0 | 0 | 1 | 0.99159 | -0.16111 | 0.4 | 1 | 1.1 | 0.9
36 | 1 | 0.021584 | 0.0054094 | 0 | 0 | 1 | 0.98441 | -0.30029 | 0.4 | 1 | 1.1 | 0.9
33 | 1 | 0.014408 | 0.003611 | 0 | 0 | 1 | 0.9914 | -0.16479 | 0.4 | 1 | 1.1 | 0.9
31 | 1 | 0.0061587 | 0.0015435 | 0 | 0 | 1 | 0.9973 | -0.051587 | 0.4 | 1 | 1.1 | 0.9
38 | 1 | 0.020963 | 0.0052539 | 0 | 0 | 1 | 0.99801 | -0.038056 | 0.4 | 1 | 1.1 | 0.9
12 | 1 | 0.0064014 | 0.0016043 | 0 | 0 | 1 | 0.98952 | -0.20171 | 0.4 | 1 | 1.1 | 0.9
13 | 1 | 0.0077828 | 0.0019506 | 0 | 0 | 1 | 0.98962 | -0.19983 | 0.4 | 1 | 1.1 | 0.9
19 | 1 | 0.080194 | 0.020099 | 0 | 0 | 1 | 0.99218 | -0.15038 | 0.4 | 1 | 1.1 | 0.9

## generator_data
GEN_BUS | PG | QG | QMAX | QMIN | VG | MBASE | GEN_STATUS | PMAX | PMIN
10 | 0.42923 | 0.10873 | 10 | -10 | 1 | 100 | 1 | 10 | 0

## branch_data
F_BUS | T_BUS | BR_R | BR_X | BR_B | RATE_A | RATE_B | RATE_C | TAP | SHIFT | BR_STATUS | ANGMIN | ANGMAX | P_in | Q_in | P_out | Q_out
1 | 3 | 2.0137 | 1.2888 | 3.3816e-09 | 0 | 0 | 0 | 0 | 0 | 1 | -90 | 90 | -0.030068 | -0.0075358 | 0.030088 | 0.0075481
3 | 5 | 1.3378 | 0.85618 | 2.2465e-09 | 0 | 0 | 0 | 0 | 0 | 1 | -90 | 90 | 0.0088163 | 0.0022098 | -0.0088152 | -0.0022093
3 | 6 | 0.32836 | 0.21015 | 5.514e-10 | 0 | 0 | 0 | 0 | 0 | 1 | -90 | 90 | -0.038904 | -0.0097579 | 0.03891 | 0.0097613
6 | 22 | 0.53693 | 0.34364 | 9.0166e-10 | 0 | 0 | 0 | 0 | 0 | 1 | -90 | 90 | 0.048761 | 0.012243 | -0.048747 | -0.012234
6 | 4 | 4.4968 | 2.8779 | 7.5513e-09 | 0 | 0 | 0 | 0 | 0 | 1 | -90 | 90 | -0.08767 | -0.022004 | 0.088044 | 0.022243
4 | 35 | 0.84957 | 0.54372 | 2.8533e-09 | 0 | 0 | 0 | 0 | 0 | 1 | -90 | 90 | -0.2751 | -0.069289 | 0.27579 | 0.06973
4 | 20 | 0.59027 | 0.37777 | 1.9824e-09 | 0 | 0 | 0 | 0 | 0 | 1 | -90 | 90 | 0.18705 | 0.047046 | -0.18683 | -0.046904
35 | 11 | 0.46703 | 0.2989 | 7.8427e-10 | 0 | 0 | 0 | 0 | 0 | 1 | -90 | 90 | 0.020974 | 0.0052603 | -0.020972 | -0.005259
35 | 10 | 0.38362 | 0.24552 | 1.9326e-09 | 0 | 0 | 0 | 0 | 0 | 1 | -90 | 90 | -0.32202 | -0.081322 | 0.32245 | 0.081593
20 | 18 | 0.97958 | 0.62693 | 1.645e-09 | 0 | 0 | 0 | 0 | 0 | 1 | -90 | 90 | 0.10791 | 0.027126 | -0.10779 | -0.027047
22 | 23 | 1.5847 | 1.0142 | 2.6612e-09 | 0 | 0 | 0 | 0 | 0 | 1 | -90 | 90 | 0.04144 | 0.010403 | -0.041411 | -0.010385
11 | 37 | 0.50195 | 0.32125 | 8.4291e-10 | 0 | 0 | 0 | 0 | 0 | 1 | -90 | 90 | 0.020972 | 0.005259 | -0.020969 | -0.0052576
10 | 8 | 1.7907 | 1.1461 | 3.0071e-09 | 0 | 0 | 0 | 0 | 0 | 1 | -90 | 90 | 0.10678 | 0.027136 | -0.10657 | -0.026998
37 | 38 | 1.288 | 0.8243 | 2.1628e-09 | 0 | 0 | 0 | 0 | 0 | 1 | -90 | 90 | 0.020969 | 0.0052576 | -0.020963 | -0.0052539
18 | 19 | 1.2122 | 0.77579 | 2.0356e-09 | 0 | 0 | 0 | 0 | 0 | 1 | -90 | 90 | 0.080278 | 0.020152 | -0.080194 | -0.020099
16 | 17 | 0.44602 | 0.28545 | 7.4898e-10 | 0 | 0 | 0 | 0 | 0 | 1 | -90 | 90 | 0.0051439 | 0.0012892 | -0.0051438 | -0.0012892
16 | 14 | 0.32094 | 0.2054 | 5.3894e-10 | 0 | 0 | 0 | 0 | 0 | 1 | -90 | 90 | -0.01639 | -0.0041083 | 0.016391 | 0.0041088
16 | 15 | 1.4064 | 0.90008 | 2.3617e-09 | 0 | 0 | 0 | 0 | 0 | 1 | -90 | 90 | 0.011246 | 0.0028191 | -0.011244 | -0.0028181
14 | 23 | 1.3096 | 0.83811 | 2.1991e-09 | 0 | 0 | 0 | 0 | 0 | 1 | -90 | 90 | -0.030577 | -0.0076643 | 0.03059 | 0.0076726
14 | 13 | 0.34427 | 0.22033 | 5.7813e-10 | 0 | 0 | 0 | 0 | 0 | 1 | -90 | 90 | 0.014185 | 0.0035555 | -0.014185 | -0.003555
7 | 8 | 2.1804 | 1.3954 | 3.6614e-09 | 0 | 0 | 0 | 0 | 0 | 1 | -90 | 90 | -0.10017 | -0.025303 | 0.1004 | 0.025454
7 | 28 | 3.3638 | 2.1528 | 5.6488e-09 | 0 | 0 | 0 | 0 | 0 | 1 | -90 | 90 | 0.073127 | 0.018526 | -0.072934 | -0.018403
8 | 9 | 3.0898 | 1.9774 | 5.1885e-09 | 0 | 0 | 0 | 0 | 0 | 1 | -90 | 90 | 0.0061614 | 0.0015441 | -0.0061601 | -0.0015438
28 | 32 | 3.158 | 2.0211 | 5.3031e-09 | 0 | 0 | 0 | 0 | 0 | 1 | -90 | 90 | 0.020605 | 0.0051699 | -0.02059 | -0.0051612
28 | 26 | 7.0979 | 4.5427 | 1.1919e-08 | 0 | 0 | 0 | 0 | 0 | 1 | -90 | 90 | 0.048676 | 0.012318 | -0.048494 | -0.012203
9 | 31 | 3.5841 | 2.2938 | 6.0187e-09 | 0 | 0 | 0 | 0 | 0 | 1 | -90 | 90 | 0.0061601 | 0.0015438 | -0.0061587 | -0.0015435
24 | 25 | 2.8957 | 1.8533 | 4.8627e-09 | 0 | 0 | 0 | 0 | 0 | 1 | -90 | 90 | 0.041176 | 0.010351 | -0.041122 | -0.010317
24 | 26 | 1.823 | 1.1667 | 3.0613e-09 | 0 | 0 | 0 | 0 | 0 | 1 | -90 | 90 | -0.048448 | -0.012173 | 0.048494 | 0.012203
25 | 27 | 2.2426 | 1.4353 | 3.766e-09 | 0 | 0 | 0 | 0 | 0 | 1 | -90 | 90 | 0.021613 | 0.0054272 | -0.021601 | -0.0054202
27 | 30 | 1.6437 | 1.0519 | 2.7602e-09 | 0 | 0 | 0 | 0 | 0 | 1 | -90 | 90 | 0.021601 | 0.0054202 | -0.021593 | -0.0054151
30 | 36 | 1.8343 | 1.174 | 3.0804e-09 | 0 | 0 | 0 | 0 | 0 | 1 | -90 | 90 | 0.021593 | 0.0054151 | -0.021584 | -0.0054094
32 | 33 | 1.1267 | 0.72107 | 1.892e-09 | 0 | 0 | 0 | 0 | 0 | 1 | -90 | 90 | 0.014411 | 0.0036124 | -0.014408 | -0.003611
12 | 13 | 1.2853 | 0.82258 | 2.1583e-09 | 0 | 0 | 0 | 0 | 0 | 1 | -90 | 90 | -0.0064014 | -0.0016043 | 0.0064019 | 0.0016045