## bus_data
BUS_I | BUS_TYPE | Pd | Qd | Gs | Bs | area | Vm | Va | baseKV | zone | Vmax | Vmin
1 | 1 | 0.012893 | 0.0032312 | 0 | 0 | 1 | 0.98952 | -0.20152 | 0.4 | 1 | 1.1 | 0.9
2 | 1 | 0.0151 | 0.0037843 | 0 | 0 | 1 | 0.98985 | -0.19511 | 0.4 | 1 | 1.1 | 0.9
3 | 1 | 0.01472 | 0.0036892 | 0 | 0 | 1 | 0.98938 | -0.20429 | 0.4 | 1 | 1.1 | 0.9
4 | 1 | 0 | 0 | 0 | 0 | 1 | 0.99002 | -0.19176 | 0.4 | 1 | 1.1 | 0.9
23 | 1 | 0.010737 | 0.0026908 | 0 | 0 | 1 | 0.99083 | -0.17606 | 0.4 | 1 | 1.1 | 0.9
24 | 1 | 0.01066 | 0.0026716 | 0 | 0 | 1 | 0.9898 | -0.19604 | 0.4 | 1 | 1.1 | 0.9
5 | 1 | 0 | 0 | 0 | 0 | 1 | 0.99636 | -0.070004 | 0.4 | 1 | 1.1 | 0.9
29 | 1 | 0 | 0 | 0 | 0 | 1 | 0.99607 | -0.075599 | 0.4 | 1 | 1.1 | 0.9
25 | 1 | 0.026452 | 0.0066296 | 0 | 0 | 1 | 0.99729 | -0.052066 | 0.4 | 1 | 1.1 | 0.9
14 | 1 | 0.024171 | 0.0060579 | 0 | 0 | 1 | 0.99249 | -0.14403 | 0.4 | 1 | 1.1 | 0.9
37 | 1 | 0.0030344 | 0.0007605 | 0 | 0 | 1 | 0.98967 | -0.19869 | 0.4 | 1 | 1.1 | 0.9
31 | 1 | 0.024853 | 0.0062288 | 0 | 0 | 1 | 0.99583 | -0.080209 | 0.4 | 1 | 1.1 | 0.9
30 | 1 | 0.03725 | 0.0093357 | 0 | 0 | 1 | 0.99469 | -0.1022 | 0.4 | 1 | 1.1 | 0.9
26 | 1 | 0 | 0 | 0 | 0 | 1 | 0.99902 | -0.018872 | 0.4 | 1 | 1.1 | 0.9
6 | 1 | 0.037294 | 0.0093467 | 0 | 0 | 1 | 0.9963 | -0.07099 | 0.4 | 1 | 1.1 | 0.9
7 | 1 | 0 | 0 | 0 | 0 | 1 | 0.9959 | -0.078796 | 0.4 | 1 | 1.1 | 0.9
8 | 1 | 0 | 0 | 0 | 0 | 1 | 0.99713 | -0.054964 | 0.4 | 1 | 1.1 | 0.9
9 | 1 | 0 | 0 | 0 | 0 | 1 | 0.99511 | -0.093903 | 0.4 | 1 | 1.1 | 0.9
10 | 1 | 0 | 0 | 0 | 0 | 1 | 0.99965 | -0.0066111 | 0.4 | 1 | 1.1 | 0.9
17 | 1 | 0.055644 | 0.013946 | 0 | 0 | 1 | 0.9948 | -0.10005 | 0.4 | 1 | 1.1 | 0.9
11 | 1 | 0 | 0 | 0 | 0 | 1 | 0.99756 | -0.046501 | 0.4 | 1 | 1.1 | 0.9
32 | 3 | 0.011204 | 0.002808 | 0 | 0 | 1 | 1 | 0 | 0.4 | 1 | 1.1 | 0.9
15 | 1 | 0 | 0 | 0 | 0 | 1 | 0.99507 | -0.093997 | 0.4 | 1 | 1.1 | 0.9
12 | 1 | 0.027562 | 0.0069076 | 0 | 0 | 1 | 0.99576 | -0.080931 | 0.4 | 1 | 1.1 | 0.9
27 | 1 | 0.010855 | 0.0027206 | 0 | 0 | 1 | 0.99903 | -0.018544 | 0.4 | 1 | 1.1 | 0.9
16 | 1 | 0 | 0 | 0 | 0 | 1 | 0.99364 | -0.12156 | 0.4 | 1 | 1.1 | 0.9
33 | 1 | 0.0085563 | 0.0021444 | 0 | 0 | 1 | 0.99145 | -0.16301 | 0.4 | 1 | 1.1 | 0.9
36 | 1 | 0.050196 | 0.01258 | 0 | 0 | 1 | 0.99363 | -0.12174 | 0.4 | 1 | 1.1 | 0.9
13 | 1 | 0.012427 | 0.0031145 | 0 | 0 | 1 | 0.99395 | -0.11576 | 0.4 | 1 | 1.1 | 0.9
34 | 1 | 0 | 0 | 0 | 0 | 1 | 0.98723 | -0.24399 | 0.4 | 1 | 1.1 | 0.9
35 | 1 | 0 | 0 | 0 | 0 | 1 | 0.98685 | -0.25149 | 0.4 | 1 | 1.1 | 0.9
21 | 1 | 0.013522 | 0.0033888 | 0 | 0 | 1 | 0.98119 | -0.36129 | 0.4 | 1 | 1.1 | 0.9
18 | 1 | 0.020657 | 0.0051772 | 0 | 0 | 1 | 0.97843 | -0.41538 | 0.4 | 1 | 1.1 | 0.9
19 | 1 | 0.014777 | 0.0037035 | 0 | 0 | 1 | 0.97944 | -0.3956 | 0.4 | 1 | 1.1 | 0.9
20 | 1 | 0 | 0 | 0 | 0 | 1 | 0.97746 | -0.43449 | 0.4 | 1 | 1.1 | 0.9
22 | 1 | 0 | 0 | 0 | 0 | 1 | 0.97742 | -0.43523 | 0.4 | 1 | 1.1 | 0.9
39 | 1 | 0.013733 | 0.0034417 | 0 | 0 | 1 | 0.97587 | -0.46573 | 0.4 | 1 | 1.1 | 0.9
38 | 1 | 0.0029672 | 0.00074366 | 0 | 0 | 1 | 0.98964 | -0.19919 | 0.4 | 1 | 1.1 | 0.9
41 | 1 | 0.010794 | 0.0027051 | 0 | 0 | 1 | 0.98958 | -0.20038 | 0.4 | 1 | 1.1 | 0.9
28 | 1 | 0.011662 | 0.0029227 | 0 | 0 | 1 | 0.99897 | -0.019764 | 0.4 | 1 | 1.1 | 0.9

## generator_data
GEN_BUS | PG | QG | QMAX | QMIN | VG | MBASE | GEN_STATUS | PMAX | PMIN
32 | 0.48519 | 0.12294 | 10 | -10 | 1 | 100 | 1 | 10 | 0

## branch_data
F_BUS | T_BUS | BR_R | BR_X | BR_B | RATE_A | RATE_B | RATE_C | TAP | SHIFT | BR_STATUS | ANGMIN | ANGMAX | P_in | Q_in | P_out | Q_out
1 | 2 | 1.0192 | 0.65231 | 1.7116e-09 | 0 | 0 | 0 | 0 | 0 | 1 | -90 | 90 | -0.027615 | -0.0069215 | 0.027623 | 0.0069267
1 | 3 | 0.82751 | 0.5296 | 1.3896e-09 | 0 | 0 | 0 | 0 | 0 | 1 | -90 | 90 | 0.014722 | 0.0036903 | -0.01472 | -0.0036892
2 | 4 | 0.34412 | 0.22023 | 5.7786e-10 | 0 | 0 | 0 | 0 | 0 | 1 | -90 | 90 | -0.042723 | -0.010711 | 0.042729 | 0.010715
4 | 23 | 0.98404 | 0.62978 | 1.6525e-09 | 0 | 0 | 0 | 0 | 0 | 1 | -90 | 90 | -0.070193 | -0.017601 | 0.070246 | 0.017635
4 | 24 | 0.68405 | 0.43779 | 1.1487e-09 | 0 | 0 | 0 | 0 | 0 | 1 | -90 | 90 | 0.027464 | 0.006886 | -0.027458 | -0.0068825
23 | 14 | 1.7451 | 1.1169 | 2.9305e-09 | 0 | 0 | 0 | 0 | 0 | 1 | -90 | 90 | -0.080982 | -0.020326 | 0.081106 | 0.020405
24 | 37 | 0.69361 | 0.44391 | 1.1648e-09 | 0 | 0 | 0 | 0 | 0 | 1 | -90 | 90 | 0.016798 | 0.0042109 | -0.016796 | -0.0042097
5 | 29 | 0.4007 | 0.25645 | 6.7289e-10 | 0 | 0 | 0 | 0 | 0 | 1 | -90 | 90 | 0.062173 | 0.015608 | -0.062156 | -0.015598
5 | 25 | 1.2864 | 0.82331 | 2.1603e-09 | 0 | 0 | 0 | 0 | 0 | 1 | -90 | 90 | -0.062173 | -0.015608 | 0.062226 | 0.015642
29 | 31 | 0.82484 | 0.5279 | 1.3851e-09 | 0 | 0 | 0 | 0 | 0 | 1 | -90 | 90 | 0.024859 | 0.0062322 | -0.024853 | -0.0062288
29 | 30 | 3.1718 | 2.0299 | 5.3263e-09 | 0 | 0 | 0 | 0 | 0 | 1 | -90 | 90 | 0.037297 | 0.0093655 | -0.03725 | -0.0093357
25 | 26 | 1.6739 | 1.0713 | 2.811e-09 | 0 | 0 | 0 | 0 | 0 | 1 | -90 | 90 | -0.088678 | -0.022272 | 0.088819 | 0.022361
14 | 13 | 1.1896 | 0.76137 | 1.9977e-09 | 0 | 0 | 0 | 0 | 0 | 1 | -90 | 90 | -0.10528 | -0.026463 | 0.10542 | 0.026553
37 | 38 | 0.73365 | 0.46953 | 1.232e-09 | 0 | 0 | 0 | 0 | 0 | 1 | -90 | 90 | 0.0029673 | 0.00074358 | -0.0029672 | -0.00074366
37 | 41 | 0.68804 | 0.44035 | 1.1554e-09 | 0 | 0 | 0 | 0 | 0 | 1 | -90 | 90 | 0.010794 | 0.0027056 | -0.010794 | -0.0027051
26 | 27 | 0.014644 | 0.0093725 | 2.4592e-11 | 0 | 0 | 0 | 0 | 0 | 1 | -90 | 90 | -0.10048 | -0.025284 | 0.10048 | 0.025285
26 | 28 | 0.34227 | 0.21905 | 5.7476e-10 | 0 | 0 | 0 | 0 | 0 | 1 | -90 | 90 | 0.011662 | 0.002923 | -0.011662 | -0.0029227
6 | 7 | 0.62391 | 0.3993 | 1.0477e-09 | 0 | 0 | 0 | 0 | 0 | 1 | -90 | 90 | 0.055721 | 0.013995 | -0.0557 | -0.013982
6 | 8 | 0.76788 | 0.49144 | 1.2895e-09 | 0 | 0 | 0 | 0 | 0 | 1 | -90 | 90 | -0.093015 | -0.023341 | 0.093086 | 0.023387
7 | 9 | 1.206 | 0.77185 | 2.0252e-09 | 0 | 0 | 0 | 0 | 0 | 1 | -90 | 90 | 0.0557 | 0.013982 | -0.05566 | -0.013956
8 | 10 | 2.3245 | 1.4877 | 3.9035e-09 | 0 | 0 | 0 | 0 | 0 | 1 | -90 | 90 | -0.093086 | -0.023387 | 0.093301 | 0.023524
9 | 17 | 0.49014 | 0.31369 | 8.2307e-10 | 0 | 0 | 0 | 0 | 0 | 1 | -90 | 90 | 0.05566 | 0.013956 | -0.055644 | -0.013946
10 | 11 | 0.66898 | 0.42815 | 3.3702e-09 | 0 | 0 | 0 | 0 | 0 | 1 | -90 | 90 | 0.26914 | 0.068467 | -0.26862 | -0.068137
10 | 32 | 0.082407 | 0.052741 | 4.1515e-10 | 0 | 0 | 0 | 0 | 0 | 1 | -90 | 90 | -0.36244 | -0.091992 | 0.36255 | 0.092065
11 | 15 | 1.7399 | 1.1135 | 2.9218e-09 | 0 | 0 | 0 | 0 | 0 | 1 | -90 | 90 | 0.12278 | 0.031283 | -0.12249 | -0.031104
11 | 12 | 1.0567 | 0.6763 | 3.549e-09 | 0 | 0 | 0 | 0 | 0 | 1 | -90 | 90 | 0.14585 | 0.036855 | -0.14561 | -0.036701
32 | 27 | 0.74758 | 0.47845 | 1.2554e-09 | 0 | 0 | 0 | 0 | 0 | 1 | -90 | 90 | 0.11144 | 0.028069 | -0.11134 | -0.028006
15 | 16 | 2.4337 | 1.5575 | 4.0868e-09 | 0 | 0 | 0 | 0 | 0 | 1 | -90 | 90 | 0.050262 | 0.012622 | -0.050196 | -0.012581
15 | 33 | 4.2827 | 2.7409 | 7.1918e-09 | 0 | 0 | 0 | 0 | 0 | 1 | -90 | 90 | 0.072232 | 0.018481 | -0.071992 | -0.018328
12 | 13 | 1.3148 | 0.84147 | 2.2079e-09 | 0 | 0 | 0 | 0 | 0 | 1 | -90 | 90 | 0.11804 | 0.029793 | -0.11785 | -0.029668
16 | 36 | 0.016005 | 0.010244 | 2.6877e-11 | 0 | 0 | 0 | 0 | 0 | 1 | -90 | 90 | 0.050196 | 0.012581 | -0.050196 | -0.01258
33 | 34 | 5.6663 | 3.6265 | 9.5153e-09 | 0 | 0 | 0 | 0 | 0 | 1 | -90 | 90 | 0.063435 | 0.016184 | -0.063188 | -0.016027
34 | 35 | 0.52227 | 0.33425 | 8.7702e-10 | 0 | 0 | 0 | 0 | 0 | 1 | -90 | 90 | 0.063188 | 0.016027 | -0.063166 | -0.016012
35 | 21 | 7.6006 | 4.8644 | 1.2763e-08 | 0 | 0 | 0 | 0 | 0 | 1 | -90 | 90 | 0.063166 | 0.016012 | -0.062834 | -0.015801
21 | 19 | 3.0063 | 1.924 | 5.0483e-09 | 0 | 0 | 0 | 0 | 0 | 1 | -90 | 90 | 0.049313 | 0.012413 | -0.049232 | -0.012362
18 | 19 | 2.4699 | 1.5807 | 4.1476e-09 | 0 | 0 | 0 | 0 | 0 | 1 | -90 | 90 | -0.034422 | -0.0086377 | 0.034455 | 0.0086581
18 | 20 | 5.9645 | 3.8173 | 1.0016e-08 | 0 | 0 | 0 | 0 | 0 | 1 | -90 | 90 | 0.013765 | 0.0034604 | -0.013753 | -0.0034533
20 | 22 | 0.2293 | 0.14675 | 3.8505e-10 | 0 | 0 | 0 | 0 | 0 | 1 | -90 | 90 | 0.013753 | 0.0034533 | -0.013752 | -0.0034531
22 | 39 | 9.4964 | 6.0777 | 1.5947e-08 | 0 | 0 | 0 | 0 | 0 | 1 | -90 | 90 | 0.013752 | 0.0034531 | -0.013732 | -0.0034418