## bus_data
BUS_I | BUS_TYPE | Pd | Qd | Gs | Bs | area | Vm | Va | baseKV | zone | Vmax | Vmin
1 | 1 | 0.018839 | 0.0047216 | 0 | 0 | 1 | 0.98657 | -0.258 | 0.4 | 1 | 1.1 | 0.9
2 | 1 | 0 | 0 | 0 | 0 | 1 | 0.99013 | -0.18898 | 0.4 | 1 | 1.1 | 0.9
4 | 1 | 0 | 0 | 0 | 0 | 1 | 0.99164 | -0.15978 | 0.4 | 1 | 1.1 | 0.9
5 | 1 | 0 | 0 | 0 | 0 | 1 | 0.9906 | -0.1798 | 0.4 | 1 | 1.1 | 0.9
23 | 1 | 0.069194 | 0.017342 | 0 | 0 | 1 | 0.99463 | -0.10231 | 0.4 | 1 | 1.1 | 0.9
19 | 1 | 0.092473 | 0.023176 | 0 | 0 | 1 | 0.98812 | -0.22772 | 0.4 | 1 | 1.1 | 0.9
21 | 1 | 0 | 0 | 0 | 0 | 1 | 0.99563 | -0.083275 | 0.4 | 1 | 1.1 | 0.9
17 | 1 | 0.072342 | 0.018131 | 0 | 0 | 1 | 0.98506 | -0.28716 | 0.4 | 1 | 1.1 | 0.9
6 | 1 | 0.0026277 | 0.00065857 | 0 | 0 | 1 | 0.99638 | -0.069389 | 0.4 | 1 | 1.1 | 0.9
7 | 1 | 0.0016776 | 0.00042044 | 0 | 0 | 1 | 0.99813 | -0.035701 | 0.4 | 1 | 1.1 | 0.9
8 | 1 | 0 | 0 | 0 | 0 | 1 | 0.99447 | -0.10613 | 0.4 | 1 | 1.1 | 0.9
9 | 1 | 0.0057921 | 0.0014516 | 0 | 0 | 1 | 0.99839 | -0.030724 | 0.4 | 1 | 1.1 | 0.9
10 | 1 | 0.0051543 | 0.0012918 | 0 | 0 | 1 | 0.99311 | -0.13255 | 0.4 | 1 | 1.1 | 0.9
22 | 1 | 0 | 0 | 0 | 0 | 1 | 0.99936 | -0.01231 | 0.4 | 1 | 1.1 | 0.9
12 | 1 | 0.022098 | 0.0055384 | 0 | 0 | 1 | 0.99269 | -0.1406 | 0.4 | 1 | 1.1 | 0.9
16 | 3 | 0 | 0 | 0 | 0 | 1 | 1 | 0 | 0.4 | 1 | 1.1 | 0.9
14 | 1 | 0.0033998 | 0.00085206 | 0 | 0 | 1 | 0.99949 | -0.0097216 | 0.4 | 1 | 1.1 | 0.9
13 | 1 | 0.0020211 | 0.00050653 | 0 | 0 | 1 | 0.99952 | -0.0092646 | 0.4 | 1 | 1.1 | 0.9
15 | 1 | 0.001614 | 0.0004045 | 0 | 0 | 1 | 0.99961 | -0.0074182 | 0.4 | 1 | 1.1 | 0.9
18 | 1 | 0.09044 | 0.022666 | 0 | 0 | 1 | 0.9822 | -0.34299 | 0.4 | 1 | 1.1 | 0.9

## generator_data
GEN_BUS | PG | QG | QMAX | QMIN | VG | MBASE | GEN_STATUS | PMAX | PMIN
16 | 0.39198 | 0.099902 | 10 | -10 | 1 | 100 | 1 | 10 | 0

## branch_data
F_BUS | T_BUS | BR_R | BR_X | BR_B | RATE_A | RATE_B | RATE_C | TAP | SHIFT | BR_STATUS | ANGMIN | ANGMAX | P_in | Q_in | P_out | Q_out
1 | 2 | 16.0366 | 10.2634 | 2.693e-08 | 0 | 0 | 0 | 0 | 0 | 1 | -90 | 90 | -0.018839 | -0.0047216 | 0.018901 | 0.0047587
2 | 4 | 6.8205 | 4.3651 | 1.1453e-08 | 0 | 0 | 0 | 0 | 0 | 1 | -90 | 90 | -0.018901 | -0.0047587 | 0.018928 | 0.0047745
4 | 5 | 0.34534 | 0.22102 | 1.7397e-09 | 0 | 0 | 0 | 0 | 0 | 1 | -90 | 90 | 0.25679 | 0.064956 | -0.25655 | -0.064799
4 | 23 | 0.92683 | 0.59317 | 4.6692e-09 | 0 | 0 | 0 | 0 | 0 | 1 | -90 | 90 | -0.27572 | -0.069731 | 0.27648 | 0.070218
5 | 19 | 0.82375 | 0.5272 | 4.1499e-09 | 0 | 0 | 0 | 0 | 0 | 1 | -90 | 90 | 0.25655 | 0.064799 | -0.25596 | -0.064423
23 | 21 | 0.24614 | 0.15753 | 1.24e-09 | 0 | 0 | 0 | 0 | 0 | 1 | -90 | 90 | -0.34568 | -0.08756 | 0.34599 | 0.087762
19 | 17 | 1.5933 | 1.0197 | 5.351e-09 | 0 | 0 | 0 | 0 | 0 | 1 | -90 | 90 | 0.16349 | 0.041247 | -0.16302 | -0.040951
21 | 16 | 1.0825 | 0.69282 | 5.4536e-09 | 0 | 0 | 0 | 0 | 0 | 1 | -90 | 90 | -0.34599 | -0.087762 | 0.34739 | 0.088652
17 | 18 | 2.6769 | 1.7132 | 4.4953e-09 | 0 | 0 | 0 | 0 | 0 | 1 | -90 | 90 | 0.090681 | 0.022821 | -0.090439 | -0.022667
6 | 7 | 5.0248 | 3.2159 | 8.4381e-09 | 0 | 0 | 0 | 0 | 0 | 1 | -90 | 90 | -0.029971 | -0.0075449 | 0.03002 | 0.007575
6 | 8 | 5.9874 | 3.8319 | 1.0054e-08 | 0 | 0 | 0 | 0 | 0 | 1 | -90 | 90 | 0.027344 | 0.0068863 | -0.027296 | -0.0068566
7 | 9 | 0.70428 | 0.45074 | 1.1827e-09 | 0 | 0 | 0 | 0 | 0 | 1 | -90 | 90 | -0.031697 | -0.0079954 | 0.031705 | 0.0080002
8 | 10 | 4.2906 | 2.746 | 7.2051e-09 | 0 | 0 | 0 | 0 | 0 | 1 | -90 | 90 | 0.027296 | 0.0068566 | -0.027261 | -0.0068354
9 | 22 | 2.2044 | 1.4108 | 3.7018e-09 | 0 | 0 | 0 | 0 | 0 | 1 | -90 | 90 | -0.037497 | -0.0094518 | 0.03753 | 0.0094726
10 | 12 | 1.6109 | 1.031 | 2.7052e-09 | 0 | 0 | 0 | 0 | 0 | 1 | -90 | 90 | 0.022107 | 0.0055436 | -0.022098 | -0.0055384
22 | 16 | 1.476 | 0.94465 | 2.4786e-09 | 0 | 0 | 0 | 0 | 0 | 1 | -90 | 90 | -0.03753 | -0.0094726 | 0.037552 | 0.0094865
16 | 15 | 4.7236 | 3.0231 | 7.9321e-09 | 0 | 0 | 0 | 0 | 0 | 1 | -90 | 90 | 0.0070378 | 0.0017639 | -0.0070354 | -0.0017631
14 | 13 | 0.60193 | 0.38524 | 1.0108e-09 | 0 | 0 | 0 | 0 | 0 | 1 | -90 | 90 | -0.0033998 | -0.00085206 | 0.0033998 | 0.000852
13 | 15 | 1.5252 | 0.97613 | 2.5612e-09 | 0 | 0 | 0 | 0 | 0 | 1 | -90 | 90 | -0.0054209 | -0.0013585 | 0.0054214 | 0.0013586